## derive_mf
No. | 子功能 | 功能丧失 | 过大 | 过早 | 过小 | 过晚 | 非预期激活 | 卡滞 | 方向错误
EPB_fc01 | 静态开关拉起 | MF101 车辆静止且EPB处于Released状态时驾驶员拉起EPB开关后未执行拉起；MF101 整车OFF或网络休眠状态下拉起EPB开关后系统未唤醒且未执行拉起 |  |  | MF102 EPB执行拉起但夹紧力不足，无法保持车辆驻车 | MF103 EPB拉起响应延迟，车辆在驻车力建立前移动 | MF104 EPB在无驾驶员拉起请求或车速超过静态门限时非预期拉起 | MF105 EPB卡滞在释放状态无法拉起
|  | 说了两个冗余的故障，并且描述太具体，只需说清楚故障即可，如：驻车时EPB无法拉起 | 会出现这种故障：EPB拉起时夹紧力过大 | 不会出现这个故障，因为静态开关拉起是一个主动的离散的请求，没有过早的说法 |  |  |  |  | 有这个故障，参考描述：驻车时请求EPB拉起却执行释放

## mf_vehicle_hazards
No. | Milf_ID | 故障描述 | 整车级危害 | 备注
1 | EPB_Milf_001 | MF101 车辆静止且EPB处于Released状态时驾驶员拉起EPB开关后未执行拉起 | 非预期的纵向移动 | 驾驶员请求静态拉起后驻车力未建立，坡道、蠕行或外力条件下车辆可能移动。
2 | EPB_Milf_002 | MF101 整车OFF或网络休眠状态下拉起EPB开关后系统未唤醒且未执行拉起 | 非预期的纵向移动 | 休眠状态下拉起开关未唤醒EPB，驾驶员可能误以为已驻车。
3 | EPB_Milf_003 | MF102 EPB执行拉起但夹紧力不足，无法保持车辆驻车 | 非预期的纵向移动 | 驻车制动力不足以抵抗坡度、蠕行扭矩或外力。
4 | EPB_Milf_004 | MF103 EPB拉起响应延迟，车辆在驻车力建立前移动 | 非预期的纵向移动 | 响应时间过长导致驻车力建立前车辆已经移动。
5 | EPB_Milf_005 | MF104 EPB在无驾驶员拉起请求或车速超过静态门限时非预期拉起 | 非预期的减速 | 非请求或越过静态门限施加驻车制动力，可能导致车辆突然减速。
6 | EPB_Milf_006 | MF105 EPB卡滞在释放状态无法拉起 | 非预期的纵向移动 | EPB保持释放状态，驾驶员请求拉起后仍无法建立驻车力。

## HARA
List_No | MF_ID | 故障描述 | 整车危害 | 道路类型 | 道路条件 | 环境条件 | 车辆状态 | 车速(km/h) | 特殊要素 | 附加条件 | 驾驶员是否在车上 | 危害事件 | E-解释 | 暴露频率'E' | 有风险的人员 | 可能的后果('S'的理由) | Severity 'S' | C-解释 | 控制能力 'C' | 结果ASIL | 安全目标 | 安全状态 | FTTI(ms)
1 | EPB_MF_01 | MF101 车辆静止且EPB处于Released状态时驾驶员拉起EPB开关后未执行拉起 | 非预期的纵向移动 | 城市次干路 | 下坡道路 | 日间 | 停车熄火 | 静止状态 | 行人数量(多) | 车辆停在坡道上，驾驶员拉起EPB开关后离车，由于EPB未拉起，车辆因重力沿坡道溜向后方人群聚集区域 | 否 | 车辆在坡道上非预期向后溜坡，撞击后方行人，导致行人重伤或死亡 | 城市次干路+下坡+日间+行人聚集区域，停车熄火离车属于日常驾驶常见操作。该场景在住宅区、商业区、公共场所停车中频繁发生，符合月度/定期出现特征，暴露频率中等。 | E3 | 后方行人 | 车辆在坡道上非预期向后溜坡，撞击后方人群聚集区域的行人，导致行人重伤或死亡。驾驶员已离车，车辆失控滑向密集人群，属于高速严重碰撞类危害（重力加速），符合危及生命和致命伤害定义。 | S3 | 驾驶员已离车，完全不在控制回路中，无法通过任何操作避免伤害。后方行人仅靠视觉/听觉感知车辆移动，反应时间极短（小于1秒），且在人群聚集区域避让空间不足。车辆滑行可能突然加速，行人难以及时识别风险并逃离。 | C3 | C | 防止车辆静止且EPB处于Released状态时驾驶员拉起EPB开关后未执行拉起导致非预期的纵向移动。 | 车辆保持或进入可控安全状态，并及时提示驾驶员。 | 100
2 | EPB_MF_02 | MF101 车辆静止且EPB处于Released状态时驾驶员拉起EPB开关后未执行拉起 | 非预期的纵向移动 | 城市支路 | 直道 | 日间 | 停车未熄火 | 静止状态 | 与后车距离较近 | 驾驶员在路边平行停车时拉起EPB，但EPB未拉起，车辆因路面微小坡度或驱动系统蠕行向后缓慢移动，追尾后方刚停稳的车辆 | 是 | 车辆非预期向后移动，与后车发生碰撞，可能导致后车乘员颈部挥鞭伤或车辆损坏 | 路边平行停车是极高频率的日常驾驶操作，几乎每次停车都可能发生，远大于40小时/年，符合E4高概率定义 | E4 | 后车乘员 | 车辆向后缓慢移动追尾后车，碰撞能量低（蠕行速度），主要风险为后车乘员颈部挥鞭伤（轻度到中度伤害）和车辆财产损失，无生命危险 | S1 | 驾驶员在车上，车辆移动可通过后视镜/声音感知，反应时间1-3秒，可通过踩制动踏板或挂入P挡控制；但需注意停车刚完成时注意力可能分散，且与后车距离近导致空间有限 | C2 | A | 防止车辆静止且EPB处于Released状态时驾驶员拉起EPB开关后未执行拉起导致非预期的纵向移动。 | 车辆保持或进入可控安全状态，并及时提示驾驶员。 | 500
3 | EPB_MF_03 | MF101 车辆静止且EPB处于Released状态时驾驶员拉起EPB开关后未执行拉起 | 非预期的纵向移动 | 乡村公路 | 上坡道路 | 夜间 | 停车熄火 | 静止状态 | 不涉及 | 驾驶员在坡道停车后拉起EPB并离车回家，因EPB未拉起，车辆沿坡道向下滑溜，驾驶员无法及时察觉和干预 | 否 | 无人驾驶车辆沿坡道溜行，可能冲入道路、沟渠或撞击行人/财产，驾驶员无法控制 | 乡村公路上坡停车离车是日常驾驶场景之一，虽非高频但属合理预期。乡村道路出行（E3）+ 夜间条件（E3）+ 坡道停车（E2）组合，整体暴露处于中低频范围，多数驾驶员一年可能经历数次 | E2 | 道路上的行人、其他车辆乘员 | 无人车辆沿坡道溜行进入道路，可能撞击行人、自行车、摩托车或其他车辆。夜间条件下受害者难以及时察觉和避让，行人或弱势交通参与者面临中低速（约8-20km/h）碰撞风险，可能导致严重骨折、头部创伤等S2级伤害；若车辆溜入沟渠或翻滚，乘员（若有滞留人员）风险更高 | S2 | 驾驶员已离车，完全无法干预；风险控制依赖于道路上其他交通参与者。夜间+乡村公路照明条件差，行人/车辆发现溜车时距离可能已不足，反应时间极短（通常小于2秒），且溜车轨迹可能不可预测，难以及时避让 | C3 | A | 防止车辆静止且EPB处于Released状态时驾驶员拉起EPB开关后未执行拉起导致非预期的纵向移动。 | 车辆保持或进入可控安全状态，并及时提示驾驶员。 | 500
4 | EPB_MF_04 | MF101 车辆静止且EPB处于Released状态时驾驶员拉起EPB开关后未执行拉起 | 非预期的纵向移动 | 城市公路 | 下坡道路 | 日间 | 泊车 | 静止状态 | 行人数量(少) | 驾驶员在停车位泊车时拉起EPB，因EPB未拉起，车辆在停放后缓慢溜动，移出停车位；存在坡度或车辆蠕行趋势作为纵向移动来源。 | 是 | 车辆非预期移动，可能剐蹭相邻车辆或撞击停车场的行人 | 停车场泊车是日常高频操作，几乎每次驾驶都会发生，年暴露时间远大于40小时，属于高概率场景 | E4 | 停车场行人、相邻车辆乘员 | 车辆在停车场缓慢溜动，可能剐蹭相邻车辆（财产损失）或低速撞击行人。停车场行人通常处于步行状态，低速碰撞可能导致擦伤、挫伤或轻度骨折，属于可恢复的轻中度伤害 | S1 | 驾驶员在车上且车辆溜动速度缓慢，反应时间充足（远大于5秒）。驾驶员可通过踩刹车、重新拉EPB开关或挂入P挡等常规操作立即阻止车辆移动；道路空间开阔，无紧急避险需求 | C1 | QM
5 | EPB_MF_05 | MF102 EPB执行拉起但夹紧力不足，无法保持车辆驻车 | 非预期的纵向移动 | 城市次干路 | 下坡道路 | 日间 | 停车熄火 | 静止状态 | 行人数量(多) | 驾驶员在地下车库入口上坡后停车，拉起EPB开关并离车shopping，EPB制动力逐渐丧失，车辆沿下坡溜行 | 否 | 车辆溜坡后撞击坡道下方的行人 | 停车后离车是日常驾驶常见场景，城市中地下车库入口、坡道停车频繁发生，驾驶员离车长时间停放属于常规操作，月度或更高频率出现 | E3 | 坡道下方的行人 | 车辆沿下坡溜行撞击坡道下方行人，行人被移动车辆撞击，可能导致骨折、内脏损伤、严重头部创伤等重度伤害，虽非高速碰撞但行人无防护且冲击能量不可忽视 | S2 | 驾驶员已离车不在控制回路，无法干预；行人在坡道下方视野受限，溜坡发生突然，反应时间极短（<1秒），且可能被其他车辆遮挡而无法及时避让；溜坡车辆无声预警，风险对象位于危险运动路径内 | C3 | B | 防止EPB执行拉起但夹紧力不足，无法保持车辆驻车导致非预期的纵向移动。 | 车辆保持或进入可控安全状态，并及时提示驾驶员。 | 500
6 | EPB_MF_06 | MF102 EPB执行拉起但夹紧力不足，无法保持车辆驻车 | 非预期的纵向移动 | 乡村公路 | 上坡道路 | 夜间 | 停车熄火 | 静止状态 | 夜晚路灯条件(亮/暗/灭) | 车辆停在坡道上，驾驶员拉起EPB后离车休息，EPB制动力不足导致车辆向后溜坡 | 否 | 溜坡车辆撞击后方停靠的车辆或导致后车乘员受伤 | 乡村公路+夜间+坡道停车+离车休息的组合场景。乡村公路驾驶属于中等概率（E3），夜间驾驶亦属中等概率（E3），但坡道停车且驾驶员离车休息的叠加事件显著降低暴露频率。该场景需同时满足多个条件：坡道路段、夜间熄火停车、驾驶员离车、EPB制动力不足。绝大多数驾驶员一年经历此场景次数极少，评估为E1（极低概率，一年不到一次）。 | E1 | 后方车辆乘员 | 车辆从静止开始溜坡，碰撞后方停驶车辆。考虑碰撞速度：从静止加速，在有限坡道距离内速度通常低于15-20km/h。后方车辆乘员可能受到轻度至中度伤害（颈部挥鞭伤、软组织损伤、轻微骨折等）。虽有夜间条件降低可见性，但碰撞能量相对有限。评估为S1（轻度和中度伤害），不至S2的严重危及生命程度。 | S1 | 关键条件：驾驶员已离车休息，不在控制回路中。EPB失效时车辆自行溜坡，驾驶员无法感知、无法干预、无法重新拉起EPB或踩制动。后方停靠车辆乘员处于静止状态，对后方溜坡车辆感知极差（夜间+路灯灭），反应时间不足。该场景下无任何人员能够及时避免伤害，属于驾驶员完全不在环的不可控状态，评估为C3（难以控制或不可控）。 | C3 | QM
7 | EPB_MF_07 | MF102 EPB执行拉起但夹紧力不足，无法保持车辆驻车 | 非预期的纵向移动 | 城市支路 | 沥青路面 | 日间 | 停车未熄火 | 静止状态 | 与前车距离较近 | 驾驶员在路边停车等待时短暂解开安全带准备下车，EPB制动力减弱，车辆因驱动蠕行向前移动 | 是 | 车辆非预期移动追尾前方车辆 | 城市支路停车等待是日常驾驶常见场景，驾驶员临时停靠等人、上下客等属于中等频率操作，符合E3定义（4-40小时/年，月度出现） | E3 | 前车乘员 | 车辆静止状态下蠕行追尾前车，碰撞速度极低（通常<3km/h），前车乘员可能遭受轻度鞭梢效应、轻微软组织损伤或惊吓，一般可恢复 | S1 | 驾驶员在车内，蠕行加速过程渐进，感知明显（车辆移动、视野变化），反应时间充足（>5秒），可通过重新踩下制动踏板直接控制车辆停止，空间有限但速度极低 | C1 | QM
8 | EPB_MF_08 | MF102 EPB执行拉起但夹紧力不足，无法保持车辆驻车 | 非预期的纵向移动 | 不涉及 | 下坡道路 | 日间 | 停车熄火 | 静止状态 | 行人数量(少) | 车辆在减速带附近停车熄火，EPB制动力逐渐减弱，外部行人轻微碰撞车辆或车辆经过减速带时的震动导致车辆发生移动；存在坡度或车辆蠕行趋势作为纵向移动来源。 | 否 | 车辆移动撞击附近的行人或障碍物 | 停车熄火离车是高频场景，但减速带附近停车作为特定工况降低暴露频率。且需外部触发（行人碰撞或减速带震动）才导致移动。考虑为中等概率，月度可能出现，如停车场出入口、小区减速带区域停车离车。 | E3 | 车外行人 | 驾驶员不在车上，车辆移动撞击车外行人。静止状态开始的移动速度较低，但可能造成行人被挤压、摔倒或碰撞伤害。考虑场景约束（初始移动速度低、触发因素特定），伤害程度为轻中度至严重之间。 | S2 | 驾驶员不在车上，无法直接控制车辆。车外行人在车辆开始移动时感知不明显（初始速度低），反应时间受限；且当意识到时可能已无足够空间避让。外部触发因素（行人碰撞或减速带震动）不可控。即使驾驶员发现并尝试返回干预，反应时间远超5秒，无法避免伤害。 | C3 | B | 防止EPB执行拉起但夹紧力不足，无法保持车辆驻车导致非预期的纵向移动。 | 车辆保持或进入可控安全状态，并及时提示驾驶员。 | 500
9 | EPB_MF_09 | MF102 EPB执行拉起但夹紧力不足，无法保持车辆驻车 | 非预期的纵向移动 | 城市快速路 | 上坡道路 | 日间 | 驻车 | 静止状态 | 交通堵塞 | 坡道拥堵路段，车辆长时间静止，驾驶员拉起EPB后短暂离座，EPB制动力减弱导致车辆向后溜坡 | 是 | 溜坡车辆撞击后方排队车辆 | 城市快速路是日常通勤高暴露场景，日间驾驶为常态。根据E4定义（大于40小时/年，或几乎每次驾驶），直线道路、高速/城市通勤属于E4等级。坡道拥堵虽非每趟必遇，但城市快速路作为整体场景的高暴露特性决定了E4评级。 | E4 | 后车乘员 | 车辆在上坡路段向后溜坡，撞击后方排队车辆的后车乘员。溜坡速度从静止开始逐渐加速，撞击时速度预计在8-20km/h范围内。根据S2定义，此类低速至中低速碰撞可能导致严重骨折、内脏损伤、严重头部创伤、多根肋骨骨折等危及生命但通常仍有生存可能的伤害。 | S2 | 驾驶员在座但短暂离座，溜坡为渐进过程，驾驶员有1-5秒反应时间。感知来源为视觉（感觉车辆移动）和听觉（碰撞预警或后车鸣笛）。可用操作为踩脚刹或重新拉EPB开关。虽然驾驶员不在控制回路中但距离很近，反应时间和空间存在但有限，符合C2通常可控的定义。 | C2 | B | 防止EPB执行拉起但夹紧力不足，无法保持车辆驻车导致非预期的纵向移动。 | 车辆保持或进入可控安全状态，并及时提示驾驶员。 | 500
10 | EPB_MF_10 | MF102 EPB执行拉起但夹紧力不足，无法保持车辆驻车 | 非预期的纵向移动 | 城市支路 | 下坡道路 | 日间 | 停车熄火 | 静止状态 | 行人数量(多) | 车辆停在约8%坡度的下坡道路上，驾驶员拉起EPB开关后离车，EPB因夹紧力不足无法抵抗坡道重力分量，车辆缓慢向后溜坡 | 否 | 车辆向后溜坡，撞击后方行人，造成行人严重受伤或死亡 | 城市支路下坡停车属于日常驾驶场景，8%坡度在城市中常见，停车后离车是常规操作。虽然不是每次驾驶都会遇到坡道停车，但月度或季度出现频率合理，属于中等概率场景 | E3 | 后方行人 | 车辆在8%下坡道上向后溜坡，撞击后方行人。溜坡速度随坡度加速，最终撞击速度可达10-20km/h，对行人造成严重伤害风险（骨折、内脏损伤、严重头部创伤），虽可能致命但多数情况下仍有生存可能 | S2 | 驾驶员已离车，不在控制回路中。控制责任完全转移至后方行人。行人在日常行走中突然遭遇车辆溜坡，感知来源为视觉或听觉警示，反应时间通常1-2秒。考虑行人密集区域空间受限、移动方向不可预测、多人协调避让困难，多数行人难以及时有效避免伤害 | C3 | B | 防止EPB执行拉起但夹紧力不足，无法保持车辆驻车导致非预期的纵向移动。 | 车辆保持或进入可控安全状态，并及时提示驾驶员。 | 500
11 | EPB_MF_11 | MF102 EPB执行拉起但夹紧力不足，无法保持车辆驻车 | 非预期的纵向移动 | 城市次干路 | 上坡道路 | 日间 | 停车未熄火 | 静止状态 | 与后车距离较近 | 车辆停在约5%坡度的上坡道路上等客，驾驶员挂P挡并拉起EPB，EPB夹紧力不足，车辆因驱动扭矩抵消不足向前溜坡 | 是 | 车辆向前缓慢溜坡，追尾前车或迫使前车向前移动造成连锁事故 | 城市次干路坡道等客工况属于中等暴露场景。城市道路、坡道、日间停车等客均为常见场景，符合网约车/出租车日常运营工况，月度频次出现，评定为E3 | E3 | 前车乘员、本车驾驶员 | 车辆缓慢溜坡向前移动，低速追尾前车或迫使前车连锁移动。碰撞能量有限（车辆从静止开始缓慢溜坡），主要造成乘员颈部挥鞭伤、轻微挫伤等可恢复性伤害，无生命危险 | S1 | 驾驶员在车上，溜坡过程缓慢渐进，有明显的车辆移动感知，常规踩下制动踏板即可避免伤害。提示直接明显，反应时间充裕（数秒级），操作简单直观，一般可控 | C1 | QM
12 | EPB_MF_12 | MF102 EPB执行拉起但夹紧力不足，无法保持车辆驻车 | 非预期的纵向移动 | 乡村公路 | 直道 | 夜间 | 停车熄火 | 静止状态 | 行人数量(少) | 车辆停在约6%坡度的下坡道路上，驾驶员离车回家，仪表未反馈夹紧力异常，车辆在驾驶员离开后约10秒开始缓慢溜坡并滚入道路 | 否 | 无人车辆溜入道路，被过往车辆撞击或撞击路边行人/设施 | 停车离车是日常高频操作，6%坡度为常见坡度（山区道路、地下车库入口坡道等），乡村公路停车场景属于常规使用。综合判断月度级别暴露，属于中等概率 | E3 | 过往车辆乘员、路边行人 | 无人溜坡车辆滚入道路，可能与过往车辆发生碰撞。6%坡度持续加速可使车辆达到中低速（20-40km/h），夜间乡村公路行驶车辆车速通常50-70km/h，碰撞相对速度可达30-60km/h，可能造成乘员严重骨折、内脏损伤等S2级伤害。若撞击路边行人，亦可造成严重伤害 | S2 | 驾驶员已离车，完全脱离控制回路，无法感知危险发生（仪表未反馈异常）。危险事件在驾驶员离开后约10秒才开始，此时驾驶员已远离车辆且无感知手段。过往车辆在夜间能见度低、反应时间短（<2秒），道路空间有限难以避让突然滚入道路的障碍物。综合判断为不可控 | C3 | B | 防止EPB执行拉起但夹紧力不足，无法保持车辆驻车导致非预期的纵向移动。 | 车辆保持或进入可控安全状态，并及时提示驾驶员。 | 500
13 | EPB_MF_13 | MF102 EPB执行拉起但夹紧力不足，无法保持车辆驻车 | 非预期的纵向移动 | 盘山路 | 弯道 | 降雨(小/大/暴) | 停车熄火 | 静止状态 | 行进路线上有其他车辆 | 车辆停在约15%的陡坡下坡路段，驾驶员拉起EPB后离车，雨水导致路面附着系数降低，夹紧力不足无法抵抗坡道重力分量，车辆加速溜坡 | 否 | 车辆在陡坡上加速溜坡，冲出弯道坠落或撞击对向车辆，造成严重人员伤亡 | 盘山路+陡坡停车属于山区驾驶场景，虽然山区道路是E3中等概率，但停在约15%陡坡且熄火离车是特定操作工况，非日常高频场景，属于低概率暴露 | E2 | 对向车辆乘员、车外人员 | 车辆在盘山弯道溜坡冲出道路坠落（高度差大）或撞击对向车辆，驾驶员离车无法干预，对向车辆乘员及车外人员面临高能量碰撞或坠落风险，致命可能性极高 | S3 | 驾驶员已离车不在控制回路内；对向车辆在盘山弯道视野受限，发现溜坡车辆时反应距离和时间极短（<1秒）；且湿滑路面限制制动和转向避险效果；多数情况下难以避免碰撞 | C3 | B | 防止EPB执行拉起但夹紧力不足，无法保持车辆驻车导致非预期的纵向移动。 | 车辆保持或进入可控安全状态，并及时提示驾驶员。 | 500
14 | EPB_MF_14 | MF102 EPB执行拉起但夹紧力不足，无法保持车辆驻车 | 非预期的纵向移动 | 城市支路 | 直道 | 日间 | 停车未熄火 | 静止状态 | 与前车距离较近 | 车辆在约2%的缓坡上停车，驾驶员未挂P挡仅拉起EPB，变速箱蠕行扭矩持续存在，EPB夹紧力不足无法抵抗，车辆缓慢向前蠕动 | 是 | 车辆向前蠕动追尾前车，造成后车乘员颈部挥鞭伤 | 城市支路停车是常见驾驶场景，但需同时满足：在约2%缓坡上停车、未挂P挡仅拉EPB、变速箱蠕行扭矩持续存在、EPB夹紧力不足等多重条件。此类特定蠕行扭矩干扰工况属于低概率场景，一年中少数驾驶员会遇到 | E2 | 前车乘员、本车驾驶员 | 车辆缓慢蠕动追尾前车，碰撞速度极低（约1-2km/h），主要造成前车和后车乘员颈部挥鞭伤。此类低速追尾通常导致轻中度软组织损伤，如颈部肌肉拉伤、轻微挫伤，一般可恢复，无生命危险 | S1 | 驾驶员在车上，车辆蠕动速度极低（缓慢向前），驾驶员可直接感知车辆移动。反应时间充足（数秒级），可通过直接踩下制动踏板或重新拉起EPB开关避免碰撞。道路为直道，操作空间充足，属于常规直观反应 | C1 | QM
15 | EPB_MF_15 | MF103 EPB拉起响应延迟，车辆在驻车力建立前移动 | 非预期的纵向移动 | 城市支路 | 下坡道路 | 日间 | 停车未熄火 | 静止状态 | 行人数量(多) | 车辆停放在约10%坡度的下坡道路路边，驾驶员准备离车时拉起EPB开关，系统响应延迟超过4秒，车辆因重力分量向后滑移约3米，撞击一名后方行走的行人 | 是 | 车辆非预期向后滑移，撞击行人导致行人严重骨折或头部受伤 | 城市支路、下坡道路、日间、行人数量多的环境属于中等暴露场景。驾驶员在坡道路边停车并准备离车是月度级别的操作频率（E3：4-40小时/年），如住宅区、停车场出入口、商业区街道等常见的城市支路下坡停车场景。 | E3 | 后方行人 | 车辆在10%下坡道路上向后滑移约3米，动能已足以造成严重人身伤害。撞击后方行走的行人导致严重骨折或头部受伤，属于危及生命或可致生存障碍的伤害等级（S3）。考虑到车辆质量与坡道重力分量，行人承受的冲击能量高。 | S3 | 驾驶员在拉起EPB开关后已认为驻车完成，4秒延迟期间驾驶员可能已转移注意力或准备离车，即使意识到延迟也难以在车辆开始滑移的瞬间做出有效反应。行人在后方完全无预知，反应时间极短（小于1秒），且被撞击时难以主动避让。车辆已经开始滑移后，驾驶员无法通过常规操作阻止已发生的动能释放。属于C3（难以控制或不可控）。 | C3 | C | 防止EPB拉起响应延迟，车辆在驻车力建立前移动导致非预期的纵向移动。 | 车辆保持或进入可控安全状态，并及时提示驾驶员。 | 100
16 | EPB_MF_16 | MF103 EPB拉起响应延迟，车辆在驻车力建立前移动 | 非预期的纵向移动 | 城市主干路 | 上坡道路 | 日间 | 停车未熄火 | 静止状态 | 红绿灯路口 | 车辆在约8%上坡的红绿灯路口停止等待，前方有车距离约2米。绿灯亮起前车启动后，本车驾驶员准备跟车时意识到车辆会溜坡，尝试拉起EPB防止溜坡，系统响应延迟约2.5秒，车辆向后滑移并追尾后方来车 | 是 | 车辆在坡道上非预期向后滑移，与后车发生追尾碰撞，可能导致后车乘员颈部挥鞭伤或轻度伤害 | 城市主干路红绿灯路口是典型城市驾驶场景，坡道停车在丘陵城市和立交桥区域常见。根据操作场景定义，红绿灯路口停车属于年度月度出现频率（4-40小时/年），符合E3中等概率暴露。 | E3 | 后车乘员 | 车辆向后溜坡与前车追尾，为低速碰撞（从静止开始滑移，加速度有限）。根据场景描述，伤害为后车乘员颈部挥鞭伤或轻度伤害，属可恢复性伤害，符合S1轻度和中度伤害定义。 | S1 | 驾驶员在车上，主动意识到溜坡风险并尝试拉起EPB，说明驾驶员处于控制回路中。EPB延迟期间驾驶员仍有2.5秒反应时间可切换为踩脚刹、挂入P挡或鸣笛警示后车。虽然溜坡逐渐加速，但驾驶员可及时感知坡道变化并采取补救措施，部分驾驶员可通过适当反应避免或减轻碰撞，符合C2通常可控。 | C2 | QM
17 | EPB_MF_17 | MF103 EPB拉起响应延迟，车辆在驻车力建立前移动 | 非预期的纵向移动 | 乡村公路 | 上坡道路 | 日间 | 停车熄火 | 静止状态 | 不涉及 | 车辆停放在约6%上坡的乡村道路上，整车网络处于休眠状态，驾驶员熄火后准备离车时拉起EPB开关。系统需先唤醒再执行拉起，因故障叠加唤醒延迟，总响应时间超过5秒，车辆向后滑移约4米后掉入路边排水沟或撞击护栏 | 是 | 车辆非预期滑移，车辆掉入沟渠造成乘员伤害或撞击护栏造成车辆损坏 | 乡村公路属于E3场景（4-40小时/年，月度出现），上坡道路停车是常见操作，熄火后拉起EPB属于正常驻车流程。虽然休眠唤醒叠加响应延迟是边界工况，但乡村道路上的驻车操作仍具有中等暴露频率 | E3 | 车内乘员 | 车辆在6%上坡向后滑移约4米，可能掉入路边排水沟导致翻滚或撞击护栏。滑移距离较长，翻滚或撞击护栏可能造成车内乘员严重骨折、内脏损伤或严重头部创伤，属于严重伤害但通常仍有生存可能（S2）。虽然静止起步滑移速度不高，但4米滑移+翻滚/碰撞的风险足以达到S2等级 | S2 | 驾驶员已熄火准备离车，发动机未启动无法通过加速踏板控制；滑移过程中驾驶员可能在车外或刚松开刹车，反应时间极短（<1秒）；车辆已开始滑移，方向盘输入对纵向滑移控制作用有限；脚刹已松开，重新踩刹车的反应时间和实际效果在坡道上有限；驾驶员不在正常驾驶控制回路中 | C3 | B | 防止EPB拉起响应延迟，车辆在驻车力建立前移动导致非预期的纵向移动。 | 车辆保持或进入可控安全状态，并及时提示驾驶员。 | 500
18 | EPB_MF_18 | MF104 EPB在无驾驶员拉起请求或车速超过静态门限时非预期拉起 | 非预期的减速 | 高速公路 | 直道 | 日间 | 前向匀速 | (90，120] | 与后车距离较近 | EPB在行驶中非预期拉起，导致后轮突然抱死或制动力施加，车辆剧烈减速 | 是 | 后车因跟车距离不足，来不及反应而发生追尾碰撞，造成本车驾驶员和后车乘员受伤 | 高速公路直道日间行驶是常见驾驶场景，绝大多数驾驶员在高速公路上的驾驶时间远超40小时/年，属于E4高概率暴露 | E4 | 本车驾驶员、本车乘员、后车乘员 | 高速行驶（90-120km/h）中突然制动导致后车追尾，车车追尾碰撞速度远超40km/h，可造成本车乘员严重颈部挥鞭伤、脊柱损伤、后车乘员致命伤害，符合S3危及生命和致命伤害的判定标准 | S3 | 感知来源为车辆剧烈减速和后轮抱死引起的车辆姿态变化，但反应时间极短（后车驾驶员反应时间不足1秒），本车驾驶员虽可尝试点刹或方向盘修正但空间有限，后车驾驶员因跟车距离较近且前车突然减速几乎无法避让，属于C3难以控制 | C3 | D | 防止EPB在无驾驶员拉起请求或车速超过静态门限时非预期拉起导致非预期的减速。 | 车辆保持或进入可控安全状态，并及时提示驾驶员。 | 100
19 | EPB_MF_19 | MF104 EPB在无驾驶员拉起请求或车速超过静态门限时非预期拉起 | 非预期的减速 | 城市主干路 | 直道 | 日间 | 前向爬行(缓慢前进) | (0，10] | 交通堵塞 | 拥堵跟车时EPB非预期拉起，车辆突然停止，后方车辆因视线受限或反应时间不足发生追尾 | 是 | 后车追尾造成本车和后车乘员颈部挥鞭伤或其他碰撞伤害 | 城市主干路日间交通堵塞是日常高频驾驶场景，属于上下班通勤常见情况。根据指南，城市通勤、正常天气、白天属于高概率场景E4，年暴露时间远超40小时，几乎每次城市驾驶都可能遇到 | E4 | 本车驾驶员、本车乘员、后车乘员 | 车速(0,10]km/h的追尾碰撞，主要伤害为颈部挥鞭伤或其他轻中度碰撞伤害。挥鞭伤通常可恢复，属于S1轻度和中度伤害范围。低速追尾一般不造成危及生命的严重伤害 | S1 | 交通堵塞时车距极近，后车驾驶员视线受限且反应时间不足1秒。本车突然停止后，后车驾驶员难以及时识别并采取有效制动，操作空间严重不足。虽然驾驶员在控制回路中，但反应时间和空间均不足以避免碰撞 | C3 | B | 防止EPB在无驾驶员拉起请求或车速超过静态门限时非预期拉起导致非预期的减速。 | 车辆保持或进入可控安全状态，并及时提示驾驶员。 | 500
20 | EPB_MF_20 | MF104 EPB在无驾驶员拉起请求或车速超过静态门限时非预期拉起 | 非预期的减速 | 盘山路 | 弯道 | 日间 | 转弯(左转/右转) | (30，60] | 行进路线上有其他车辆 | 弯道行驶中EPB非预期拉起，后轮突然锁死导致车辆侧滑、横摆失控，可能与对向来车碰撞或冲出道路 | 是 | 车辆失控撞向对向来车或道路护栏，造成本车乘员和对向车辆乘员严重伤害 | 盘山路+弯道场景属于中等概率暴露，普通驾驶员在日常城市通勤中较少遇到，但在郊区、山区旅游或特定通勤路线中会月度出现。参考E3典型场景（乡村道路、弯道）的4-40小时/年暴露水平，盘山路弯道驾驶对普通驾驶员属于中等概率。 | E3 | 本车驾驶员、本车乘员、对向来车乘员 | 车速30-60km/h在盘山路弯道属于中高速，后轮锁死导致侧滑失控后，可能与对向来车碰撞或冲出道路。对向来车碰撞时相对速度叠加可达60-120km/h，易造成严重骨折、内脏损伤、头部创伤等S2级伤害；若冲出道路翻滚或坠落护栏外，则可能致命，符合S3判定。综合考虑场景已明确可能造成严重和危及生命的伤害，取S2。 | S2 | 弯道中后轮突然锁死导致车辆侧滑、横摆，驾驶员感知来源为车辆突然失稳，反应时间极短（小于1秒）。在弯道工况下，驾驶员转向修正空间极其有限，且后轮锁死的侧滑趋势往往需要反直觉操作才能纠正，多数驾驶员难以避免碰撞或冲出道路。驾驶员在车上但控制回路已失效，符合C3难以控制的判定标准。 | C3 | B | 防止EPB在无驾驶员拉起请求或车速超过静态门限时非预期拉起导致非预期的减速。 | 车辆保持或进入可控安全状态，并及时提示驾驶员。 | 500
21 | EPB_MF_21 | MF104 EPB在无驾驶员拉起请求或车速超过静态门限时非预期拉起 | 非预期的减速 | 城市快速路 | 多车道隔离 | 日间 | 变道 | (60，90] | 与后车距离较近 | 变道过程中EPB非预期拉起，车辆突然减速，目标车道后方车辆追尾或原车道前车因本车未及时驶离而碰撞 | 是 | 多车连环碰撞造成多名乘员受伤 | 城市快速路是现代城市通勤的主要道路类型，多车道隔离道路上的变道操作属于日常驾驶常见场景。驾驶员在快速路行驶时频繁进行车道变换，该场景的年均暴露时间远超40小时，属于几乎每次驾驶都可能遇到的高概率场景。 | E4 | 本车驾驶员、本车乘员、周边多车道车辆乘员 | 车速60-90km/h时EPB非预期拉起导致车辆急剧减速，变道工况下涉及多车道交通流，可能引发多车连环碰撞。高速碰撞能量下，多名乘员可能受到严重撞击，造成严重骨折、内脏损伤、头部创伤等严重伤害，且车辆可能失控撞击护栏或他车。 | S2 | 驾驶员在变道过程中注意力分散于车道变换操作，突然的减速行为反应时间极短（<1秒）。变道时车辆姿态不稳定，横向和纵向运动叠加，驾驶员难以同时维持方向控制和制动应对。后车驾驶员难以预判本车突然减速，避让空间不足且时间窗口极短，属于多数驾驶员难以及时避免伤害的场景。 | C3 | C | 防止EPB在无驾驶员拉起请求或车速超过静态门限时非预期拉起导致非预期的减速。 | 车辆保持或进入可控安全状态，并及时提示驾驶员。 | 100
22 | EPB_MF_22 | MF104 EPB在无驾驶员拉起请求或车速超过静态门限时非预期拉起 | 非预期的减速 | 城市主干路 | 直道 | 日间 | 前向减速/刹车 | (30，60] | 红绿灯路口 | 接近路口刹车时EPB非预期拉起，制动力叠加导致减速过急，后车追尾 | 是 | 后车追尾造成本车和后车乘员碰撞伤害 | 城市主干路红绿灯路口刹车是日常驾驶高频场景。日间、直道、正常交通流量条件下，驾驶员几乎每次城市通勤都会遇到此类工况。接近红绿灯路口时减速刹车是常规操作，暴露时间远超40小时/年，属于几乎每次驾驶都会遇到的高频场景。 | E4 | 本车驾驶员、本车乘员、后车乘员 | 车速30-60km/h范围内，后车以相近车速跟随，前车突然急刹（EPB非预期拉起与脚刹制动力叠加）导致后车追尾。追尾碰撞能量中等，可造成本车和后车乘员颈部挥鞭伤、脊柱损伤、肋骨骨折、内脏损伤等严重伤害，危及生命但通常仍有生存可能。 | S2 | 感知来源为本车驾驶员感受到车辆突然异常减速，反应时间约1-2秒。但驾驶员可能误认为是脚刹力度过大而延迟反应，且后车驾驶员反应时间更短（小于1秒）。本车驾驶员可尝试松开刹车踏板、稳住方向，但EPB已拉起且叠加制动力，常规操作难以快速消除危害。后车驾驶员因跟车距离受限，空间不足，避让操作困难。 | C2 | B | 防止EPB在无驾驶员拉起请求或车速超过静态门限时非预期拉起导致非预期的减速。 | 车辆保持或进入可控安全状态，并及时提示驾驶员。 | 500
23 | EPB_MF_23 | MF104 EPB在无驾驶员拉起请求或车速超过静态门限时非预期拉起 | 非预期的减速 | 城市支路 | 直道 | 夜间 | 启动起步 | (0，10] | 与后车距离较近 | 车辆刚起步时EPB非预期拉起，车辆突然停止，后方刚起步的车辆碰撞本车 | 是 | 低速碰撞造成本车和后车乘员轻微伤害 | 城市支路起步属于日常驾驶常见场景，虽然限定在夜间但仍是月度甚至周度出现的操作，符合中等概率范围。根据指南，夜间驾驶、混合交通场景归类为E3（4-40小时/年） | E3 | 本车驾驶员、本车乘员、后车乘员 | 低速追尾碰撞，车速≤10km/h属于低能量事件，根据指南'0-8km/h常为S1'，稍高至10km/h仍在S1范围内。预期伤害为擦伤、挫伤、轻微脑震荡或轻度骨折等可恢复性伤害 | S1 | 驾驶员在车上，EPB非预期拉起时有明显减速感知，反应时间充足（>5秒），可通过松开EPB开关或加速踏板恢复行驶。操作直观，空间充足，符合C1'简单可控'定义 | C1 | QM
24 | EPB_MF_24 | MF104 EPB在无驾驶员拉起请求或车速超过静态门限时非预期拉起 | 非预期的减速 | 城市支路 | 直道 | 日间 | 驻车 | 静止状态 | 在行驶道路上有被遗弃的货物或障碍物 | 车辆已驻车时EPB非预期再次拉起，但车辆已处于静止状态，无额外纵向移动或减速 | 否 | 无危险事件发生，车辆保持静止，导致人员伤害风险。 | 车辆已驻车且驾驶员不在车上的场景是常规使用场景，停车后驾驶员离开车辆极为常见，属于高概率暴露 | E4 | 不涉及 | 车辆已处于静止驻车状态，EPB非预期再次拉起不会产生任何额外纵向移动或减速；驾驶员不在车上，不存在车内人员受伤风险；车辆保持静止，不会对车外其他交通参与者造成碰撞风险 | S0 | 驾驶员不在车上无法进行控制操作，但由于车辆已静止且EPB非预期拉起不产生任何运动学影响，不存在需要控制的危害事件 | C0 | QM
25 | EPB_MF_25 | MF105 EPB卡滞在释放状态无法拉起 | 非预期的纵向移动 | 城市次干路 | 下坡道路 | 日间 | 停车未熄火 | 静止状态 | 行人数量(少) | 驾驶员在下坡路段停车并拉起EPB开关，因EPB状态卡滞于Released无法进入Applied，驾驶员误看仪表提示后离车，车辆在重力作用下沿坡道向下溜移 | 否 | 车辆沿下坡道路非预期向后溜移，撞击后方行人或停在坡下的车辆，导致行人被碾压或车辆碰撞 | 城市次干路下坡停车属于日常驾驶场景，驾驶员停车后离车是常规操作。虽然每次驾驶不一定遇到下坡停车，但在城市驾驶中属于会周期性遇到的场景，符合月度出现频率的E3中等概率定义 | E3 | 后方行人、后方车辆乘员 | 车辆从静止状态沿下坡溜移，虽然起步速度极低，但持续溜移可能积累一定速度撞击后方行人或车辆。行人被碾压可能导致骨折、脑震荡等严重但不危及生命的伤害；车辆碰撞乘员可能遭受类似伤害。静止起步且溜移距离有限，严重程度低于车辆已具有一定速度的碰撞场景 | S1 | 驾驶员已离车，完全不在控制回路内。后方行人和车辆乘员无法提前预知车辆会溜移，溜移初期声音和视觉提示不明显，感知时间极短。当察觉到车辆移动时，反应时间通常不足1-2秒，且道路空间有限，难以有效避让。行人在无预警情况下遭遇车辆溜移，属于难以控制的场景 | C3 | A | 防止EPB卡滞在释放状态无法拉起导致非预期的纵向移动。 | 车辆保持或进入可控安全状态，并及时提示驾驶员。 | 500
26 | EPB_MF_26 | MF105 EPB卡滞在释放状态无法拉起 | 非预期的纵向移动 | 城市次干路 | 上坡道路 | 日间 | 启动起步 | 静止状态 | 与后车距离较近 | 车辆在坡道等待起步，EPB处于Applied状态但卡滞无法释放，驾驶员松开刹车踩油门时车辆无法移动，反复尝试或下车检查时车辆因重力向后溜移 | 是 | EPB卡滞在释放状态导致无法建立驻车力，车辆在坡道发生溜移撞击后车或坡道下方行人 | 城市次干路坡道起步为常见驾驶场景，日间工况下月度级别出现，符合E3中等概率定义（4-40小时/年） | E3 | 后车乘员、坡道下方行人、本车驾驶员 | 坡道溜移速度逐步累积，撞击后车可致乘员严重骨折、内脏损伤、头部创伤，撞击下方行人同样可致严重伤害，但低速场景致命概率相对可控 | S2 | 驾驶员松刹车踩油门时车辆突然向后溜移，反应时间极短（<1秒），车辆已处于加速状态，且溜移方向与预期相反反直觉，踩刹车需要转换踏板，多数驾驶员难以及时控制 | C3 | B | 防止EPB卡滞在释放状态无法拉起导致非预期的纵向移动。 | 车辆保持或进入可控安全状态，并及时提示驾驶员。 | 500
27 | EPB_MF_27 | MF105 EPB卡滞在释放状态无法拉起 | 非预期的纵向移动 | 城市公路 | 下坡道路 | 日间 | 停车熄火 | 静止状态 | 行人数量(少) | 车辆在坡道停车熄火后，因EPB卡滞于Released未能驻车，车辆在重力作用下沿坡道向下溜移，撞击后方行人或车辆 | 否 | 停车熄火状态下EPB拉起失败，车辆沿坡道溜移引发碰撞，驾驶员不在车上无法干预 | 城市道路停车熄火离车属于日常高频操作，下坡停车在市区驾驶中普遍存在。停车后离车是每次停车的必要步骤，暴露频率极高。基于城市驾驶环境和停车行为频率，判定为高概率。 | E4 | 后方行人、后方车辆乘员 | 车辆在下坡道路溜移会加速滑行，后方行人被低速撞击可能造成S1轻度伤害，但被压碾或中高速撞击会导致S2严重骨折、内脏损伤。溜车可能追尾后方车辆，造成乘员S2伤害。若溜车距离较长加速明显，或碾压弱势交通参与者，完全可能达到S3危及生命的致命伤害。 | S3 | 驾驶员已离车，完全无法干预溜车事件。后方行人或车辆驾驶员无法预判车辆会突然溜移，反应时间极短（从车辆开始移动到碰撞可能只有1-2秒）。行人无操作空间，后方车辆受道路空间限制也难以避让。属于典型的驾驶员不在控制回路且危害发生迅速的场景。 | C3 | D | 防止EPB卡滞在释放状态无法拉起导致非预期的纵向移动。 | 车辆保持或进入可控安全状态，并及时提示驾驶员。 | 100
28 | EPB_MF_28 | MF101 整车OFF或网络休眠状态下拉起EPB开关后系统未唤醒且未执行拉起 | 非预期的纵向移动 | 城市支路 | 下坡道路 | 日间 | 停车熄火 | 静止状态 | 行人数量(多) | 驾驶员在坡道上停车熄火后拉起EPB开关，期望车辆驻车后离车；因网络休眠唤醒失败，EPB未执行拉起，车辆在坡道重力作用下缓慢溜车 | 否 | 车辆在坡道上因EPB未拉起而发生非预期纵向移动，溜车撞击后方行人，造成行人受伤 | 城市支路下坡停车熄火后拉EPB的场景，需要同时满足：城市支路（E3）、下坡道路（E2-E3）、停车熄火且网络休眠（特定时序）、拉起EPB开关动作。虽然城市支路驾驶属于中等概率，但需网络休眠这一特定状态（车辆熄火后一段时间才进入），且需配合下坡停车位置，综合评估为低概率暴露，年频次约几次。 | E2 | 后方行人 | 车辆在坡道上因EPB未拉起而缓慢溜车，撞击后方行人。溜车速度受坡道角度和距离限制，通常在低速范围（一般<10km/h），行人受低速车辆撞击可能造成擦伤、挫伤、轻度骨折等可恢复性伤害，严重程度通常低于S2的危及生命标准，定位于轻中度伤害S1。 | S1 | 驾驶员已离车，无法控制车辆。但溜车是渐进过程，速度缓慢，非突发性。日间环境下，后方行人可通过视觉和听觉感知车辆移动，有足够反应时间（>2秒）避让。道路空间开放，行人可向两侧躲避。多数情况下行人能及时避让或仅受轻微撞击，可控性为C2通常可控。 | C2 | QM
29 | EPB_MF_29 | MF101 整车OFF或网络休眠状态下拉起EPB开关后系统未唤醒且未执行拉起 | 非预期的纵向移动 | 城市主干路 | 下坡道路 | 日间 | 停车熄火 | 静止状态 | 与后车距离较近 | 驾驶员因交通拥堵停车熄火等待，拉起EPB开关后离车活动；唤醒失败导致车辆缓慢前移，后方来车未能及时反应；存在坡度或车辆蠕行趋势作为纵向移动来源。 | 否 | 车辆在拥堵路段因EPB未生效发生非预期纵向移动，与后方来车发生碰撞，造成后车乘员受伤 | 城市主干路交通拥堵是常见高频场景，驾驶员在拥堵时停车熄火等待属于日常驾驶行为。EPB休眠唤醒功能在每次停车熄火后都可能被调用，暴露频率大于40小时/年，属于高概率场景。 | E4 | 后车乘员 | 车辆缓慢前移，低速碰撞后车。低速追尾碰撞通常造成擦伤、挫伤、轻度颈部挥鞭伤等可恢复伤害，不会导致严重骨折、内脏损伤或致命后果。 | S1 | 驾驶员离车后完全不在控制回路中，无法采取任何避让措施。后车驾驶员面对前车突然非预期移动，反应时间极短（<1秒），且交通堵塞状态下空间受限，难以通过转向或制动避免碰撞。 | C3 | B | 防止整车OFF或网络休眠状态下拉起EPB开关后系统未唤醒且未执行拉起导致非预期的纵向移动。 | 车辆保持或进入可控安全状态，并及时提示驾驶员。 | 500
30 | EPB_MF_30 | MF101 整车OFF或网络休眠状态下拉起EPB开关后系统未唤醒且未执行拉起 | 非预期的纵向移动 | 乡村公路 | 上坡道路 | 夜间 | 停车熄火 | 静止状态 | 不涉及 | 夜间在坡道停车熄火，拉起EPB开关后误以为已驻稳而离车；唤醒失败导致车辆向后溜车，驾驶员已不在车内无法制动 | 否 | 车辆在坡道上因EPB未拉起发生非预期向后移动，溜入对向车道或撞击路边障碍物 | 乡村公路驾驶+夜间+坡道停车：乡村道路属于中等暴露场景（E3），夜间驾驶同样为E3，坡道停车熄火是常规驾驶操作，综合判定为中等概率暴露 | E3 | 对向来车乘员/路边人员 | 夜间乡村公路车速较高（通常60-80km/h），溜车车辆溜入对向车道，对向来车以相对速度高速撞击，或撞击路边行人/固定物。碰撞能量大，易导致严重骨折、内脏损伤、头部创伤等S2级伤害；若涉及对向来车乘员多人或路边弱势群体，升级为S3 | S3 | 驾驶员已离车无法干预（关键因素）。对向来车夜间突然遇障碍，反应时间<2秒且避险空间受限（乡村路宽有限），多数驾驶员难以及时避让；路边人员几乎无反应时间。整体可控性极差 | C3 | C | 防止整车OFF或网络休眠状态下拉起EPB开关后系统未唤醒且未执行拉起导致非预期的纵向移动。 | 车辆保持或进入可控安全状态，并及时提示驾驶员。 | 100
31 | EPB_MF_31 | MF101 整车OFF或网络休眠状态下拉起EPB开关后系统未唤醒且未执行拉起 | 非预期的纵向移动 | 城市支路 | 下坡道路 | 夜间 | 停车熄火 | 静止状态 | 隧道 | 地下车库入口坡道停车熄火，拉起EPB开关；唤醒失败导致车辆溜车下滑，弯道溜车方向难以预测 | 是 | 车辆在地下车库坡道因EPB未拉起发生非预期纵向移动，溜车撞击后方上坡车辆或墙壁 | 停车于地下车库坡道是城市驾驶中的常见场景，但'网络休眠状态下拉开关'属于特定操作序列。常规驻车通常在车辆未进入休眠前完成，专门休眠后唤醒操作不是高频行为。综合考虑场景在城市驾驶中可能出现但不是日常高频操作，评估为低概率E2。 | E2 | 后方车辆乘员 | 车辆从坡道溜车下滑，速度逐渐增加撞击后方上坡车辆。地下车库坡道通常有一定长度和坡度（8%-15%），溜车速度可达10-20km/h以上。碰撞虽非高速，但弯道溜车方向不可预测可能侧面或追尾撞击，夜间环境加剧风险。后方车辆乘员可能遭受颈部挥鞭伤、骨折、脑震荡等严重或危及生命的伤害，故评为S2。 | S2 | 驾驶员在车但车辆已熄火，溜车开始时驾驶员可能已解开安全带或准备下车，感知滞后。反应时间：发现溜车到踩制动约2秒内，期间车辆已在移动。关键限制：1)熄火状态刹车真空助力不足或缺失，踏板极沉重；2)夜间+弯道+坡道环境，溜车方向不可预测；3)制动后可能无侧滑控制(ABS/ESP已断电)；4)后方空间有限，反应距离不足。多数驾驶员难以在有限空间内及时有效避免碰撞，故评为C3。 | C3 | A | 防止整车OFF或网络休眠状态下拉起EPB开关后系统未唤醒且未执行拉起导致非预期的纵向移动。 | 车辆保持或进入可控安全状态，并及时提示驾驶员。 | 500
32 | EPB_MF_32 | MF101 整车OFF或网络休眠状态下拉起EPB开关后系统未唤醒且未执行拉起 | 非预期的纵向移动 | 城市次干路 | 沥青路面 | 日间 | 停车熄火 | 静止状态 | 行人数量(少) | 路边停车位停车熄火后拉起EPB开关，路面有轻微坡度；唤醒失败导致车辆缓慢溜出车位 | 是 | 车辆在路边停车区域因EPB未拉起发生非预期纵向移动，溜出停车位撞击后方行人或车辆 | 路边停车是常见驾驶场景，特别是在城市次干路；停车后在有坡度的路面上拉EPB开关属于常规操作；暴露频率属于中等概率，月度出现 | E3 | 后方行人/车辆乘员 | 车辆从静止状态缓慢溜车，速度逐渐增加；撞击后方行人或车辆；轻微坡度导致溜车速度不会太高，预计撞击速度在8-15km/h范围内；可造成擦伤、挫伤、轻度骨折等可恢复伤害 | S1 | 驾驶员在车上且观察前方，可察觉仪表提示异常或车辆纵向移动；溜车速度缓慢，反应时间约1-5秒；可踩脚刹制动；空间可能受停车位限制，需要较高注意力才能及时反应 | C2 | QM
33 | EPB_MF_33 | MF101 整车OFF或网络休眠状态下拉起EPB开关后系统未唤醒且未执行拉起 | 非预期的纵向移动 | 城市支路 | 上坡道路 | 日间 | 停车熄火 | 静止状态 | 充电站 | 充电站坡道上停车熄火准备充电，拉起EPB开关；唤醒失败导致车辆向后溜车撞击后方等待充电的车辆 | 是 | 车辆在充电站坡道因EPB未拉起发生非预期向后移动，溜车撞击后方车辆 | 充电站停车属于常见场景，城市充电设施普及度高；驾驶员在车上准备充电为常规操作。但坡道+网络休眠+熄火的特定工况组合降低了暴露频率，属于月度级别的中等概率场景 | E3 | 后方车辆乘员 | 溜车速度受坡道和减速带限制，初始速度较低且渐进增加；后方车辆静止且处于待行状态，后方缓冲区可吸收部分动能；可能的伤害包括后方乘员颈部轻度挥鞭伤（S1）、软组织挫伤、轻微碰伤，一般可恢复且无生命危险 | S1 | 驾驶员在车上，溜车过程渐进非突发，感知来源为视觉+车辆运动感；反应时间约2-5秒，可用操作为踩制动踏板；控制难点在于溜车初期不明显且驾驶员可能正在操作充电准备，注意力分散，需要较高警觉性才能及时反应 | C2 | QM

## sg_sum
SG_No | 安全目标 | ASIL Level | 安全状态 | 操作模式 | FTTI(ms)
SG001 | 防止车辆静止且EPB处于Released状态时驾驶员拉起EPB开关后未执行拉起导致非预期的纵向移动。 | C | 车辆保持或进入可控安全状态，并及时提示驾驶员。 | 驻车 | 100
SG002 | 防止EPB执行拉起但夹紧力不足，无法保持车辆驻车导致非预期的纵向移动。 | B | 车辆保持或进入可控安全状态，并及时提示驾驶员。 | 驻车 | 500
SG003 | 防止EPB拉起响应延迟，车辆在驻车力建立前移动导致非预期的纵向移动。 | C | 车辆保持或进入可控安全状态，并及时提示驾驶员。 | 驻车 | 100
SG004 | 防止EPB在无驾驶员拉起请求或车速超过静态门限时非预期拉起导致非预期的减速。 | D | 车辆保持或进入可控安全状态，并及时提示驾驶员。 | 行车 | 100
SG005 | 防止EPB卡滞在释放状态无法拉起导致非预期的纵向移动。 | D | 车辆保持或进入可控安全状态，并及时提示驾驶员。 | 驻车和行车 | 100
SG006 | 防止整车OFF或网络休眠状态下拉起EPB开关后系统未唤醒且未执行拉起导致非预期的纵向移动。 | C | 车辆保持或进入可控安全状态，并及时提示驾驶员。 | 驻车 | 100