## derive_mf
No. | 子功能 | 功能丧失 | 过大 | 过早 | 过小 | 过晚 | 非预期激活 | 卡滞 | 方向错误
EPB_fc01 | 静态开关拉起 | MF101 EPB无法拉起 | MF102 EPB拉起夹紧力过大 |  | MF103 EPB拉起夹紧力不足 | MF104 EPB拉起响应过晚 | MF105 EPB非预期拉起 | MF106 EPB卡滞在释放状态无法拉起 | MF107 EPB请求拉起却执行释放

## mf_vehicle_hazards
No. | Milf_ID | 故障描述 | 整车级危害 | 备注
1 | EPB_Milf_001 | MF101 EPB无法拉起 | 非预期的纵向移动 | 在坡道驻车或停车未熄火时，EPB请求拉起失败，车辆因坡度、驱动蠕行或外力发生非预期移动，可能撞击行人、后车或障碍物
2 | EPB_Milf_002 | MF102 EPB拉起夹紧力过大 | 无危害 | 静态拉起请求下夹紧力/制动力过大主要影响制动器、卡钳、电机或机构寿命，不应偷换为EPB非预期拉起或非预期减速。
3 | EPB_Milf_003 | MF103 EPB拉起夹紧力不足 | 非预期的纵向移动 | 夹紧力不足导致车辆在坡道上无法保持静止，因重力或驱动蠕行发生非预期移动
4 | EPB_Milf_004 | MF104 EPB拉起响应过晚 | 非预期的纵向移动 | 响应延迟导致车辆在制动生效前已开始移动，尤其在坡道场景下
5 | EPB_Milf_005 | MF105 EPB非预期拉起 | 非预期的减速 | 静止或低速时EPB非预期拉起引起车辆突然减速，可能导致后车追尾或失去控制
6 | EPB_Milf_006 | MF106 EPB卡滞在释放状态无法拉起 | 非预期的纵向移动 | 卡滞状态下无法施加制动力，车辆在坡道或外力作用下发生非预期移动
7 | EPB_Milf_007 | MF107 EPB请求拉起却执行释放 | 非预期的纵向移动 | 请求拉起时反而执行释放，车辆失去驻车制动力后因坡度或外力发生非预期移动

## HARA
List_No | MF_ID | 故障描述 | 整车危害 | 道路类型 | 道路条件 | 环境条件 | 车辆状态 | 车速(km/h) | 特殊要素 | 附加条件 | 驾驶员是否在车上 | 危害事件 | E-解释 | 暴露频率'E' | 有风险的人员 | 可能的后果('S'的理由) | Severity 'S' | C-解释 | 控制能力 'C' | 结果ASIL | 安全目标 | 安全状态 | FTTI(ms)
1 | EPB_MF_01 | MF101 EPB无法拉起 | 非预期的纵向移动 | 城市支路 | 下坡道路 | 日间 | 停车未熄火 | 静止状态 | 行人数量(多) | 驾驶员在较大坡度(约10%)下车准备离开，拉起EPB开关后以为已驻稳，但因EPB无法拉起车辆开始向前滑移，此时驾驶员已离车且不在车内，无法通过踩刹车或方向盘控制车辆 | 否 | 车辆在坡道上向前滑移，撞击前方行人或进入主路被正常行驶车辆撞击 | 坡道停车是常见场景（地下车库出入口、山区道路、城市立交等），驾驶员下车离车属于每次停车的标准操作流程。虽然10%坡度属于较陡坡道，但在实际道路中并不罕见，如地下车库坡道、桥梁引坡等。城市支路行人多也是日常驾驶环境。综合评估该场景在月度级别出现，属于中等概率暴露。 | E3 | 前方行人、主路正常行驶车辆乘员 | 车辆在10%坡度上滑移可迅速加速至10-15km/h以上，撞击前方行人可导致中度至重度伤害（骨折、内脏损伤、严重头部创伤）。若车辆滑入主路与正常行驶车辆（城市支路限速通常40-60km/h）发生侧向碰撞，可能造成严重甚至致命伤害，属于S3级别 | S3 | 驾驶员已离车且不在控制回路内，这是关键因素。驾驶员无法通过踩刹车、转向或拉手刹来阻止车辆滑移，即使听到喊声返回车内也需要5-10秒，车辆已滑移较长距离。行人反应时间极短（<1秒），在密集人流中避让空间有限。前方车辆虽可能发现异常但避让时间窗狭窄（1-3秒）且受交通流限制。多数相关人员难以及时避免伤害。 | C3 | C | 防止EPB无法按请求建立驻车保持力时车辆发生非预期纵向移动。 | 车辆保持静止，或保持在驾驶员可通过常用制动控制的低速状态。 | 500
2 | EPB_MF_02 | MF101 EPB无法拉起 | 非预期的纵向移动 | 城市次干路 | 下坡道路 | 日间 | 停车未熄火 | 静止状态 | 与前车距离较近 | 城市道路中常见的坡道红绿灯等待或临时停车场景，车辆保持D挡怠速蠕行状态，驾驶员拉起EPB开关临时驻车但EPB无法拉起，车辆因坡度和驱动扭矩向前蠕动，逼近前方停止的车辆 | 是 | 车辆向前缓慢移动，撞击前方停驶车辆或造成追尾 | 城市次干路坡道停车等待红绿灯属于日常驾驶常见场景，D挡怠速蠕行状态在城市驾驶中频繁出现，停车未熄火状态下临时驻车的需求符合正常使用习惯。驾驶员经常需要在坡道上停车等待，此类操作场景属于中等偏高的暴露频率。 | E3 | 前车乘员、本车乘员 | 车辆以蠕行速度缓慢向前移动，发生低速追尾碰撞。蠕行速度通常较低（<5km/h），碰撞能量有限，前车已停止且乘员有预期，主要风险为颈部挥鞭伤、轻微软组织损伤或车辆轻度损坏，一般不危及生命或造成严重伤害。 | S1 | 驾驶员在车内，车辆移动速度为蠕行级别，移动过程缓慢且渐进，驾驶员可通过踩下制动踏板、换入N挡或P挡及时控制车辆。感知来源为直接视觉观察和身体感知前倾，反应时间充裕（数秒级），道路空间虽受限但仍存在操作余量，多数驾驶员可通过常规反应避免碰撞。驾驶员在车上时车辆通常从静止或低速开始移动，驾驶员可通过脚刹、P挡或重新操作 EPB 进行补救。 | C1 | QM
3 | EPB_MF_03 | MF101 EPB无法拉起 | 非预期的纵向移动 | 盘山路 | 下坡道路 | 夜间 | 停车未熄火 | 静止状态 | 与前车距离较近 | 夜间在盘山路陡坡(约15%)临时停车，后方有跟驶车辆，EPB无法拉起导致车辆向前滑移，前车可能反应不及发生碰撞 | 是 | 车辆向前滑移，与前方车辆发生碰撞 | 盘山路在山区或丘陵地区为常见工况，夜间驾驶属于中等概率场景（E3），坡道停车也是日常驾驶的一部分。虽然陡坡（15%）+夜间+后车近距离的组合降低了普遍性，但整体上仍属于中等暴露范围，多数驾驶员在生命周期中会遇到类似场景。 | E3 | 前车乘员、本车乘员 | 车辆在15%陡坡上从静止状态向前滑移，与后方近距离跟驶车辆发生碰撞。滑移速度会逐渐增加，碰撞时速度可能达到10-20km/h区间，可能导致本车和前车乘员受到中重度伤害（颈部挥鞭伤、胸部挤压伤、骨折等），但通常仍有生存可能，不符合S3的致命或危及生命标准。 | S2 | 驾驶员在车上，可通过感觉车辆移动、视觉（观察参照物）或前车鸣笛感知异常，可控性优于驾驶员不在车上的场景。但坡道滑移的感知滞后（蠕行阶段不易察觉）、夜间视野受限、前车距离较近导致反应时间窗口压缩（约1-2秒），多数驾驶员需及时果断反应才能避免碰撞，因此不是C1的简单可控。 | C2 | A | 防止EPB无法按请求建立驻车保持力时车辆发生非预期纵向移动。 | 车辆保持静止，或保持在驾驶员可通过常用制动控制的低速状态。 | 500
4 | EPB_MF_04 | MF101 EPB无法拉起 | 非预期的纵向移动 | 城市公路 | 上坡道路 | 日间 | 停车未熄火 | 静止状态 | 行进路线上有其他车辆 | 车辆在平路短暂停靠等待，后方车辆轻微追尾或发生碰撞，本车EPB无法拉起导致车辆被推向前方更远距离，可能撞击后车或冲入路口；存在坡度或车辆蠕行趋势作为纵向移动来源。 | 是 | 车辆被外力推动后移动距离超出预期，撞击后车或进入交叉口 | 城市道路停车等待是中等暴露场景，但需要后方车辆追尾作为触发条件。追尾碰撞在城市驾驶中属于低至中等概率事件，并非每次驾驶都会发生，但一年内可能出现多次。 | E3 | 后车乘员、路口通行人员、本车乘员 | 车辆被推向前方可能撞击后车或进入交叉口。追尾本身可能导致本车乘员颈部挥鞭伤、轻度挫伤等(S1)；若冲入交叉口发生侧面二次碰撞，可能造成严重骨折、内脏损伤、头部创伤等(S2)。综合考虑事故链的最终后果，定为严重伤害等级 | S2 | 驾驶员在车内但处于被动状态，车辆已发生移动才开始危害演化。追尾碰撞过程通常在1-2秒内完成，驾驶员从被撞击到识别车辆后退、再尝试制动（但EPB已失效），可用反应时间极短（<1秒）。车辆已被推动，制动距离和制动空间受限，驾驶员难以避免碰撞。驾驶员在车上时车辆通常从静止或低速开始移动，驾驶员可通过脚刹、P挡或重新操作 EPB 进行补救。 | C2 | A | 防止EPB无法按请求建立驻车保持力时车辆发生非预期纵向移动。 | 车辆保持静止，或保持在驾驶员可通过常用制动控制的低速状态。 | 500
5 | EPB_MF_05 | MF101 EPB无法拉起 | 非预期的纵向移动 | 城市支路 | 直道 | 日间 | 停车未熄火 | 静止状态 | 行人数量(无) | 平坦路面(坡度接近0)停车，车辆无驱动扭矩(挂N挡或P挡)，周围无行人车辆，EPB无法拉起但车辆因无外力仍保持静止 | 是 | 车辆保持静止，未发生碰撞 | 停车未熄火是日常高频操作（每次停车都可能发生），但该场景定义的是EPB故障暴露。停车操作本身是E4级别的高频暴露，每次停车都可能遇到EPB拉起请求。 | E3 | 不涉及 | 该场景为低风险对照场景，定义了风险边界。在平坦路面（坡度接近0）+无驱动扭矩（N/P挡）+无外力的组合条件下，EPB无法拉起后车辆仍保持静止，未发生任何碰撞或伤害事件，因此无人员伤害。 | S0 | 该场景中车辆保持静止，无任何运动或碰撞风险，不涉及需要控制的情况。且驾驶员在车上，周围无行人车辆，处于完全可控且无风险的静态状态。驾驶员在车上时车辆通常从静止或低速开始移动，驾驶员可通过脚刹、P挡或重新操作 EPB 进行补救。 | C0 | QM
6 | EPB_MF_06 | MF103 EPB拉起夹紧力不足 | 非预期的纵向移动 | 城市支路 | 下坡道路 | 日间 | 驻车 | 静止状态 | 行人数量(多) | 驾驶员在约15%陡坡上停车后离车，EPB拉起但夹紧力不足以克服重力，车辆向前溜车 | 否 | 车辆溜车撞击前方行人或自行车骑行者 | 城市支路+下坡停车为中等概率场景（E3），但15%陡坡相对少见。驾驶员离车后发生EPB故障属于E3级别中的偏少场景，整体评估为E3。关键因素：城市支路停车是日常行为（支持E3/E4），但陡坡+驾驶员离车+故障同时发生降低至E3。 | E3 | 前方行人/自行车骑行者 | 15%陡坡溜车对后方弱势道路使用者（行人/自行车）构成严重威胁。车辆在下坡上加速（重力分量约1.45m/s²），溜车5-10秒后速度可达25-50km/h，撞击前方行人可导致严重骨折、内脏损伤、头部创伤等危及生命的伤害（S2/S3边界）。考虑到行人无防护且为弱势群体，评估为S3。 | S3 | 驾驶员已离车，无法干预。风险对象为前方行人/自行车骑行者，需在车辆溜入路径前感知并避让。感知来源为听觉/视觉，但突发溜车在日间嘈杂城市环境中不易引起警觉。反应时间：行人意识到车辆向自己移动到完成避让通常不足1秒，且溜车在坡道上持续加速，增加避让难度。多数行人难以及时避免伤害，评估为C3。 | C3 | C | 防止EPB驻车保持力不足导致车辆发生非预期纵向移动。 | 车辆在预期驻车条件下保持静止，或保持在可控低速状态。 | 500
7 | EPB_MF_07 | MF103 EPB拉起夹紧力不足 | 非预期的纵向移动 | 城市主干路 | 上坡道路 | 日间 | 停车未熄火 | 静止状态 | 红绿灯路口 | 车辆在约8%上坡等待红绿灯时，驾驶员拉起EPB后松开制动踏板，因夹紧力不足车辆向后溜车 | 是 | 车辆向后溜车撞击后方排队车辆，可能引发连环追尾 | 城市道路红绿灯路口停车等待是常见驾驶场景，但8%上坡坡度不是每次都会遇到。根据E定义，E3为中等概率（4-40小时/年，月度出现），符合城市通勤中遇到上坡红绿灯的频率。 | E3 | 后方车辆乘员 | 车辆从静止状态向后溜车，初始速度较低，但撞击后方车辆可能引发连环追尾。低速追尾通常造成轻度至中度伤害（S1），但连锁反应下可能涉及多车碰撞，造成严重伤害但仍可生存（S2） | S2 | 驾驶员在车上，松开制动踏板后车辆开始溜车，可立即察觉异常并踩制动踏板阻止。感知来源为体感/视觉，反应时间约1-2秒，操作直观。但红绿灯等待时注意力可能下降，且上坡溜车发展较快，部分驾驶员可能反应不及。 | C2 | A | 防止EPB驻车保持力不足导致车辆发生非预期纵向移动。 | 车辆在预期驻车条件下保持静止，或保持在可控低速状态。 | 500
8 | EPB_MF_08 | MF103 EPB拉起夹紧力不足 | 非预期的纵向移动 | 城市次干路 | 下坡道路 | 夜间 | 停车熄火 | 静止状态 | 行人数量(少) | 驾驶员在约10%坡道停车熄火后离开，EPB夹紧力不足导致车辆逐渐加速溜车，驾驶员已不在车内无法采取控制措施 | 否 | 无人车辆溜车撞击前方行人、建筑物或其他车辆 | 城市次干路为常见道路环境，下坡停车在城市地形中属常规场景。夜间停车熄火后离开车辆是典型停车行为，该场景暴露频率约每月数次，属于中等概率场景。 | E3 | 行人/其他道路使用者 | 车辆在10%下坡道溜车加速，夜间行人稀少且可能注意力分散，无人车辆移动难以被及时发现。15-30km/h的溜车速度撞击前方行人可造成严重骨折、内脏损伤等严重伤害，撞击其他车辆可造成乘员中重度伤害。伤害程度严重但通常仍有生存可能 | S2 | 驾驶员已离车，完全不在控制回路中，无法干预溜车过程。车辆从静止逐渐加速溜车，在夜间和低行人密度场景下，其他道路使用者难以提前察觉异常，留给行人的反应时间极短（<1秒）。坡道溜车具有积累动能特性，一旦启动难以通过人力或常规行为阻止。 | C3 | B | 防止EPB驻车保持力不足导致车辆发生非预期纵向移动。 | 车辆在预期驻车条件下保持静止，或保持在可控低速状态。 | 500
9 | EPB_MF_09 | MF103 EPB拉起夹紧力不足 | 非预期的纵向移动 | 乡村公路 | 下坡道路 | 降雪(小/大/暴) | 驻车 | 静止状态 | 行人数量(少) | 车辆在约6%缓坡停车，因冰雪路面降低轮胎附着，EPB夹紧力不足无法克服重力分量 | 是 | 车辆在低附着坡道上溜车，可能滑入对向车道或冲出道路边界，导致人员伤害风险。 | 冰雪天气的乡村公路属于低暴露频率场景。E2对应0.4-4小时/年的暴露水平，冰雪天气驾驶对绝大多数驾驶员而言是年度几次的场景，且本场景限定为乡村公路、停车溜车工况，暴露概率不高。 | E2 | 对向车辆乘员/本车乘员（若试图阻止） | 车辆从静止开始溜车，6%坡度下速度约10-20km/h，可能滑入对向车道造成侧面碰撞，或冲出边界造成单车事故。冰雪路面意味着碰撞速度受限，但可能导致对向车辆失控、翻滚或撞击固定物，严重及危及生命伤害概率较高，但通常仍有生存可能，故评S2。 | S2 | 驾驶员在车上，溜车从静止开始，渐进过程约2-4秒达到有风险速度，驾驶员能感知车辆移动并尝试补救（踩刹车、重新拉EPB、方向盘修正）。但冰雪路面避让能力受限，对向车辆驾驶员避让空间和附着不足。反应时间处于C1/C2边界，考虑到冰雪避让难度，评C1更合理。 | C1 | QM
10 | EPB_MF_10 | MF103 EPB拉起夹紧力不足 | 非预期的纵向移动 | 城市支路 | 上坡道路 | 日间 | 停车熄火 | 静止状态 | 与后车距离较近 | 驾驶员在小区或停车场入口约5%坡道停车熄火，EPB夹紧力不足以保持车辆，溜车撞击后方车辆 | 否 | 车辆溜车撞击后方停放车辆 | 驾驶员在小区或停车场入口坡道停车熄火是日常驾驶中的常见场景。5%坡度是典型停车坡度，不是极端工况。对于城市和 suburban 驾驶员而言，在坡道上停车离车的操作属于月度甚至周度出现的场景，暴露频率处于中等水平。 | E3 | 后方车辆内人员（如有）/本车驾驶员（若在车旁） | 车辆从5%坡道溜车，速度会逐渐增加。日间场景下，后方人员/车辆可能观察到溜车并做出反应。溜车撞击静止车辆，主要造成财产损失和轻微人身伤害（如追尾中的颈部挥鞭伤、轻微碰撞伤）。由于是低能量事件（初始速度为零，坡度不陡），通常不会造成严重骨折、内脏损伤或危及生命的伤害。驾驶员已离车，主要风险对象是后方车辆内人员或车旁行人，伤害程度通常可恢复。 | S1 | 驾驶员已离车，不在控制回路内，无法通过重新进入车辆踩制动或操作EPB来阻止溜车。后方车辆驾驶员/行人通常不会预期前方静止车辆会突然向后移动，反应时间极短（<1秒）。虽然日间可见度高，但溜车方向是后方，对后方交通参与者而言难以预判。一旦发生溜车，外部人员基本无法干预。 | C3 | A | 防止EPB驻车保持力不足导致车辆发生非预期纵向移动。 | 车辆在预期驻车条件下保持静止，或保持在可控低速状态。 | 500
11 | EPB_MF_11 | MF103 EPB拉起夹紧力不足 | 非预期的纵向移动 | 城市主干路 | 沥青路面 | 日间 | 驻车 | 静止状态 | 行进路线上有其他车辆 | 车辆在平坦路面（坡度约1%）停车，EPB夹紧力不足，但重力分量极小，车辆仅轻微移动或保持静止 | 是 | 车辆轻微移动或保持静止，驾驶员可及时发现并采取措施，不构成安全相关危险事件，无人员伤害风险。 | 城市主干路停车属于中等概率操作场景，驾驶员在日常使用中会经历驻车操作，但具体到'行进路线上有其他车辆的城市主干路停车'的精确场景，暴露频率为中等水平。 | E3 | 不涉及 | 场景明确坡度仅1%，重力分量极小，车辆仅轻微移动或保持静止；有风险人员不涉及；review_rationale已确认该场景'不构成实际危险'，因此无人员伤害风险 | S0 | 驾驶员在车上，可及时发现异常；车辆仅轻微移动，反应时间充足；驾驶员可通过踩刹车、挂P挡等常规操作轻松控制车辆。 | C0 | QM
12 | EPB_MF_12 | MF104 EPB拉起响应过晚 | 非预期的纵向移动 | 城市支路 | 下坡道路 | 日间 | 驻车 | 静止状态 | 行人数量(多) | 驾驶员在坡道停车熄火准备离车，拉起EPB开关后响应延迟，车辆因重力开始向前滑移，此时车后有行人 | 是 | 车辆向前滑移撞击前方行人，导致行人受伤或死亡 | 城市支路下坡停车是常见驾驶操作，驾驶员在市区行驶和停车中频繁遇到此类场景。城市道路行人密集，车后出现行人的概率属于中等偏高暴露水平。 | E3 | 前方行人 | 车辆从静止滑移撞击前方行人，初始速度虽低但随坡度和延迟时间增加。行人被车辆撞击即使是低速也可能造成严重伤害（骨折、内脏损伤、头部创伤等），且文档已明确'导致行人受伤或死亡'的最坏后果。车辆质量远大于人体，行人无任何防护。 | S2 | 驾驶员已准备离车，注意力转移至下车动作，难以及时察觉车辆滑移。即使察觉，驾驶员在车外无法通过踩制动踏板阻止车辆移动，只能重新上车操作，反应时间远超可接受范围。车后行人面对突然接近的车辆，察觉和反应窗口极短，且侧向避让空间受道路和其他行人限制。此场景下驾驶员和行人都难以避免伤害。驾驶员在车上时车辆通常从静止或低速开始移动，驾驶员可通过脚刹、P挡或重新操作 EPB 进行补救。 | C2 | A | 防止EPB驻车保持建立延迟期间车辆发生危险的非预期纵向移动。 | 车辆在驻车保持建立前不产生危险位移，或保持在驾驶员可控制状态。 | 500
13 | EPB_MF_13 | MF104 EPB拉起响应过晚 | 非预期的纵向移动 | 城市公路 | 下坡道路 | 日间 | 停车未熄火 | 静止状态 | 与前车距离较近 | 驾驶员在拥堵路段临时停车等待红绿灯，拉起EPB后响应延迟，车辆因轻微坡度或蠕行向前移动，追尾前车 | 是 | 车辆向前移动撞击前车，可能导致前车乘员颈部损伤（追尾） | 拥堵路段停车等待红绿灯属于城市通勤高频场景，绝大多数驾驶员在日常驾驶中会遇到，年暴露时间远超40小时，符合E4高概率定义。 | E3 | 前车乘员 | 低速追尾造成前车乘员颈部鞭打损伤（Whiplash），属于轻度到中度伤害，一般可恢复，无生命危险，符合S1定义 | S1 | 驾驶员在车上且已踩住刹车等待，车辆向前蠕行时能通过视觉感知（观察与前车距离变化）和本体感觉（车辆移动），反应时间通常1-5秒，可通过重新踩刹车或观察仪表提示发现EPB状态异常并补救，但需要一定注意力，属于C2通常可控。驾驶员在车上时车辆通常从静止或低速开始移动，驾驶员可通过脚刹、P挡或重新操作 EPB 进行补救。 | C2 | QM
14 | EPB_MF_14 | MF104 EPB拉起响应过晚 | 非预期的纵向移动 | 城市次干路 | 上坡道路 | 夜间 | 停车熄火 | 静止状态 | 行人数量(少) | 驾驶员在坡道停车后准备离车，拉起EPB开关后下车，此时EPB响应延迟生效，车辆开始向后滑移，驾驶员已离车无法及时补救 | 否 | 车辆向后滑移，可能撞击后方行人、后方障碍物或后方车辆 | 城市次干路夜间上坡停车熄火后下车，属于特定条件下的低频场景。非日常驾驶主要场景，多数驾驶员一年遇到次数有限，评估为E1。 | E1 | 后方行人、后方车辆乘员 | 车辆从静止向后滑移，速度渐进增加。潜在撞击对象为行人（擦伤、撞伤、可能骨折）或对向来车（低速碰撞，乘员通常佩戴安全带，伤害有限）。综合评估为严重伤害S2。 | S2 | 驾驶员已离车，无法补救。行人夜间能见度差，车辆从前静止滑移较难察觉，部分行人可避让但非全部。对向来车容易避让。综合考虑行人为主的风险对象，部分可控制，评估为C2。 | C2 | QM
15 | EPB_MF_15 | MF104 EPB拉起响应过晚 | 非预期的纵向移动 | 乡村公路 | 下坡道路 | 日间 | 停车未熄火 | 静止状态 | 行进路线上有其他车辆 | 驾驶员在乡村公路平路临时停车拉起EPB，由于响应延迟，车辆因地面轻微倾斜或驱动扭矩残留缓慢移动 | 是 | 车辆缓慢移动导致与周边车辆发生剐蹭或碰撞 | 乡村公路临时停车场景属于低概率暴露。乡村公路虽有E3等级，但'临时停车且有其他车辆在行进路线'的特定组合降低暴露频率。驾驶员在车上有感知机会，非频繁日常场景。 | E2 | 本车乘员、周边车辆乘员 | 车辆从静止状态缓慢移动（蠕动速度）与周边车辆发生剐蹭或低速碰撞。 | S1 | 驾驶员在车上，对EPB操作有预期。车辆缓慢移动提供1-5秒反应时间。可通过踩刹车踏板、拉起机械手刹（如配备）、轻点油门或方向盘操作规避碰撞。但移动突然性、乡村公路空间有限、需要快速判断方向增加难度，部分驾驶员可及时避让。 | C2 | QM
16 | EPB_MF_16 | MF104 EPB拉起响应过晚 | 非预期的纵向移动 | 城市支路 | 下坡道路 | 日间 | 驻车 | 静止状态 | 与前车距离正常 | 驾驶员在平路停车位驻车，拉起EPB后系统响应稍有延迟但仍在可接受范围内，驾驶员在车上且周围无行人；存在坡度或车辆蠕行趋势作为纵向移动来源。 | 是 | 车辆轻微移动后制动生效，由于车速极低且距离充足，驾驶员可通过刹车或重新操作补救，不发生碰撞 | 驻车操作是日常驾驶中的高频场景，几乎每次驾驶都需要停车。城市支路、平路停车位、日间等条件均为常见驾驶环境，暴露频率属于高概率。 | E3 | 无 | 危害事件明确说明车辆轻微移动后制动生效，由于车速极低且距离充足，不发生碰撞。有风险人员为无，因此无任何人员伤害风险，仅涉及车辆轻微移动的问题。 | S0 | 驾驶员在车上，能直接感知车辆轻微移动。周围无行人，与前车距离正常，空间充足。驾驶员可通过踩下脚刹或重新操作EPB开关立即补救，反应时间充裕，操作直观常规。驾驶员在车上时车辆通常从静止或低速开始移动，驾驶员可通过脚刹、P挡或重新操作 EPB 进行补救。 | C0 | QM
17 | EPB_MF_17 | MF105 EPB非预期拉起 | 非预期的减速 | 高速公路 | 直道 | 日间 | 前向匀速 | (90，120] | 与后车距离较近 | EPB系统内部故障导致静态操作域限制失效，后轮突然施加制动力 | 是 | 高速行驶时后轮突然制动，车辆急剧减速，后车跟车距离不足发生追尾碰撞 | 高速公路直道日间巡航，车速90-120km/h，符合E4定义（直线道路、高速通勤、正常天气、白天、高速公路巡航）。这是典型的高频长途通勤场景，暴露频率远大于40小时/年。 | E4 | 本车乘员、后车乘员 | 车速90-120km/h高速追尾碰撞，参考车车追尾评级（≥40km/h可为S3）。后轮突然制动导致车辆急剧减速，后车跟车距离近且反应时间不足，高速追尾可造成严重骨折、内脏损伤、严重头部创伤等危及生命伤害，甚至多车连环碰撞引发火灾或车辆解体。 | S3 | 感知来源为车辆突然减速，但反应时间极短（远小于1秒）。驾驶员在高速巡航状态无法预判EPB故障，后车驾驶员同样面临突发状况且跟车距离近。可用的避险操作（紧急制动、转向）因高速和距离限制几乎无效。驾驶员虽在车上但无法干预EPB故障行为，属于驾驶员不在控制回路的系统级失控。 | C3 | D | 防止EPB在行车或低速移动状态下非预期施加导致危险的非预期减速。 | 车辆保持稳定行驶或以可控方式减速，不因EPB非预期施加产生失稳或追尾风险。 | 100
18 | EPB_MF_18 | MF105 EPB非预期拉起 | 非预期的减速 | 城市公路 | 直道 | 日间 | 前向爬行(缓慢前进) | (0，10] | 交通堵塞 | 低速蠕行时EPB非预期激活施加制动力 | 是 | 拥堵路况下低速行驶时突然驻停，后车驾驶员反应不及发生追尾 | 城市道路日间交通堵塞工况属于日常通勤高频场景，低速蠕行是拥堵路况的典型状态，每次城市通勤均可能遇到，年暴露时间远超40小时，符合高概率定义。 | E4 | 本车乘员、后车乘员 | 车速0-10km/h的低速追尾碰撞，通常造成颈部挥鞭伤、轻度挫伤等可恢复性伤害，无生命危险，符合S1轻中度伤害定义。 | S1 | 前车非预期突然驻停，后车驾驶员需在1-2秒内完成感知-决策-制动。堵车跟车距离短（通常2-5米），反应空间严重受限。虽然故障非预期，但减速本身是常见行为，后车驾驶员通常维持跟车制动状态，可通过紧急制动减轻碰撞，属于通常可控但难度较高。 | C2 | A | 防止EPB在行车或低速移动状态下非预期施加导致危险的非预期减速。 | 车辆保持稳定行驶或以可控方式减速，不因EPB非预期施加产生失稳或追尾风险。 | 100
19 | EPB_MF_19 | MF105 EPB非预期拉起 | 非预期的减速 | 盘山路 | 弯道 | 日间 | 转弯(左转/右转) | (10，30] | 行进路线上有其他车辆 | 弯道行驶时EPB非预期拉起，后轮制动力导致车辆横摆 | 是 | 弯道中非预期制动导致车辆失去稳定性，可能与对向来车或路边障碍碰撞 | 盘山路弯道属于非日常通勤场景，对绝大多数驾驶员而言一年遇到几次，属于低概率暴露场景。虽然在盘山山区行驶时会连续经过弯道，但整体行驶时长和频次仍低于住宅区、乡村道路等E3场景 | E2 | 本车乘员、对向来车乘员 | 弯道中后轮非预期制动导致车辆横摆失控，在10-30km/h速度下可能与对向来车正面或侧面碰撞，或冲出路外撞击护栏/坠落。中等速度碰撞可造成严重骨折、内脏损伤、头部创伤等严重伤害，盘山路环境常伴随坡度和落差，加重了伤害严重性 | S2 | 非预期后轮制动引起车辆横摆是反直觉的动力学响应，驾驶员难以在1秒内识别失控方向并执行正确的反打方向操作。盘山路弯道空间狭窄，路肩有限，且存在对向来车，即使驾驶员反应也常因空间不足无法避免碰撞。横摆发生后车辆运动轨迹难以预测和控制，多数驾驶员无法避免伤害 | C3 | A | 防止EPB在行车或低速移动状态下非预期施加导致危险的非预期减速。 | 车辆保持稳定行驶或以可控方式减速，不因EPB非预期施加产生失稳或追尾风险。 | 100
20 | EPB_MF_20 | MF105 EPB非预期拉起 | 非预期的减速 | 城市公路 | 直道 | 日间 | 驻车 | 静止状态 | 不涉及 | 车辆已驻车熄火状态下EPB非预期再次拉起 | 否 | 车辆已静止，EPB再次拉起无实际安全影响，不构成安全相关危险事件，无人员伤害风险。 | 场景为车辆已驻车熄火状态下EPB非预期再次拉起，驾驶员不在车上。这是一个边界条件场景，车辆完全静止时EPB再次动作不会产生任何运动风险。作为用于证明风险边界的QM对照场景，该操作场景的暴露属于理论性而非实际驾驶中的常见或偶发情况，因此暴露率极低。 | E1 | 不涉及 | 车辆已处于静止驻车状态，EPB再次拉起不会引起车辆运动或人员伤害。场景明确说明驾驶员不在车上、有风险人员不涉及、危害事件为'无实际安全影响'。在车辆完全静止的情况下，制动系统的重复动作不产生动能变化或碰撞风险。 | S0 | 车辆静止状态下EPB再次拉起不产生任何运动或伤害风险，无需任何避让动作。由于无实际危害后果，也不存在需要控制的场景。 | C0 | QM
21 | EPB_MF_21 | MF106 EPB卡滞在释放状态无法拉起 | 非预期的纵向移动 | 城市支路 | 下坡道路 | 夜间 | 停车熄火 | 静止状态 | 行人数量(多) | 12%陡坡，驾驶员驻车后离车，仪表文字提示未能有效阻止驾驶员离开 | 否 | 车辆在重力作用下沿坡道持续加速溜坡，撞击前方行人或进入主路与其他车辆发生碰撞 | 城市支路停车属于常见操作场景。驾驶员在坡道上驻车后熄火离车是日常驾驶的一部分。12%陡坡在城市环境中虽然不是最常见，但仍是可预见的使用场景。夜间停车是日常发生的事件。该场景在驾驶员的年度使用中可能出现多次，符合中等概率暴露的特征。 | E3 | 本车驾驶员（已离车被车辆带倒或被后续车辆撞击）、前方行人、对向来车乘员、本车车内乘员（若有） | 车辆在12%陡坡上重力加速溜坡，静止状态下初速度为0，但随着时间推移速度持续增加。撞击前方行人可导致严重人身伤害（行人是弱势交通参与者，无防护）。车辆进入主路与对向来车或横向车辆碰撞，可能造成严重或致命伤害（车内乘员、对方车辆乘员）。驾驶员已离车，可能被自己溜坡的车辆带倒或卷入后续车辆碰撞。碰撞能量取决于溜坡距离和被撞对象的类型，但最高可达到致命伤害水平。 | S3 | 驾驶员已离车，不在控制回路中，无法通过操作车辆阻止溜坡。前方行人处于车辆盲区或接近盲区位置，且夜间环境进一步降低感知能力。行人从察觉车辆移动到判断威胁再到避让，需要时间，而12%陡坡上车辆加速较快。道路空间有限，行人可能来不及完全避让。驾驶员返回车辆重新施加制动需要足够时间，在此期间车辆已移动相当距离。相关交通参与者（对向来车、主路车辆）也难以在短时间内识别并避让从侧路溜出的车辆。 | C3 | C | 防止EPB卡滞释放导致车辆无法保持静止并发生非预期纵向移动。 | 车辆保持静止，或保持在驾驶员可通过常用制动控制的低速状态。 | 500
22 | EPB_MF_22 | MF106 EPB卡滞在释放状态无法拉起 | 非预期的纵向移动 | 城市主干路 | 下坡道路 | 日间 | 停车未熄火 | 静止状态 | 红绿灯路口 | 5%缓坡，驾驶员在等红灯时拉起EPB后休息脚刹，车辆向前溜移 | 是 | 车辆向前溜移撞击前方车辆，或溜移过程中撞击侧前方行人 | 城市主干路红绿灯路口停车是日常驾驶中极高频率的操作场景。驾驶员在等红灯时使用EPB系统休息脚刹属于普遍驾驶习惯。该场景覆盖绝大多数城市通勤驾驶，远大于40小时/年的暴露阈值。 | E3 | 前车乘员、侧前方行人 | 车辆在5%缓坡上从静止状态向前溜移，初始速度极低。撞击前方车辆为低速碰撞，可能造成前车乘员颈部鞭打伤、轻微挫伤或擦伤，通常可恢复；撞击侧前方行人时，因溜移加速度和速度有限，行人通常可避让或仅受轻中度伤害。 | S1 | 驾驶员在车上，溜移是一个逐渐加速的过程而非突然失控。驾驶员通过车辆移动的视觉线索、体感加速度变化以及可能出现的仪表提示能够感知异常。反应时间通常大于5秒，可通过重新踩下脚刹或挂入挡位及时制止溜移。前车驾驶员也可通过前车移动及时采取制动或避让。驾驶员在车上时车辆通常从静止或低速开始移动，驾驶员可通过脚刹、P挡或重新操作 EPB 进行补救。 | C1 | QM
23 | EPB_MF_23 | MF106 EPB卡滞在释放状态无法拉起 | 非预期的纵向移动 | 城市次干路 | 下坡道路 | 日间 | 停车熄火 | 静止状态 | 行人数量(少) | 平路缓坡（约2%），车辆网络休眠状态下驾驶员拉起EPB开关，系统唤醒后卡滞在释放状态无法执行拉起，仪表文字提示驾驶员误认为已拉起后离车，受轻微外力（如风力或邻车碰撞震动）影响车辆缓慢移动 | 否 | 车辆缓慢移动进入行车道或撞击前方附近行人/障碍物 | 车辆停放于城市次干路，属于中等暴露场景。驾驶员停车后熄火离车是日常驾驶中常见操作，但本场景特定为网络休眠唤醒触发故障的工况，并非每次停车都发生。参考同类场景，停车并熄火离车的操作频率大约每年数十次，符合E2定义（低概率，一年几次）。 | E2 | 前方附近行人、邻车乘员 | 车辆在约2%缓坡上受轻微外力影响缓慢移动。由于车辆已熄火且驾驶员离车，移动速度极低（估计<5km/h），能量较小。若撞击前方附近行人，可能造成擦伤、挫伤等轻微伤害；若缓慢移动进入行车道，可能被正常行驶车辆撞击，但邻车驾驶员有视觉和反应时间，通常可避让或仅发生低速追尾。伤害通常可恢复，无生命危险。 | S1 | 关键人员是驾驶员离车后的前方附近行人和邻车驾驶员。对于行人：车辆缓慢移动（<5km/h），移动过程可能持续数秒，行人具备视觉和听觉感知能力，反应时间充足（>5秒），可主动避让。对于邻车驾驶员：车辆是静止后缓慢启动移动，视觉信号明显，驾驶员有充足时间识别并避让（反应时间>5秒，道路空间充足）。驾驶员虽误认为EPB已拉起并离车，但风险对象（行人/邻车驾驶员）具备常规避让能力。 | C1 | QM
24 | EPB_MF_24 | MF106 EPB卡滞在释放状态无法拉起 | 非预期的纵向移动 | 城市支路 | 沥青路面 | 日间 | 停车未熄火 | (0，10] | 与前车距离正常 | 平路或极缓坡，驾驶员拉起EPB开关后通过仪表提示或车辆轻微移动立即察觉故障，踩住制动踏板并重新尝试操作或采取其他驻车措施 | 是 | 车辆发生短暂轻微移动后驾驶员及时制止，未造成碰撞或伤害 | 停车是日常驾驶的基本操作，几乎所有驾驶员每次出行都会遇到停车场景。城市支路、日间环境为常见驾驶条件，停车属于高频操作场景。根据E等级定义，停车操作对应E3（中等概率，月度/高频出现）。 | E3 | 不涉及（驾驶员及时控制） | 场景明确说明危害事件为'车辆发生短暂轻微移动后驾驶员及时制止，未造成碰撞或伤害'，有风险人员'不涉及'。平路或极缓坡条件下，车辆移动极有限，驾驶员在场且能及时控制，无人员伤害后果。 | S0 | 驾驶员在车上，通过仪表文字提示或车辆轻微移动可立即察觉故障（感知来源明确）。驾驶员已踩住制动踏板，反应时间充裕（非紧急场景），可立即采取补救措施（重新尝试或踩脚刹）。道路空间充足，无碰撞风险。 | C0 | QM
25 | EPB_MF_25 | MF107 EPB请求拉起却执行释放 | 非预期的纵向移动 | 城市支路 | 下坡道路 | 日间 | 停车未熄火 | 静止状态 | 行人数量(多) | 车辆停在斜坡上，驾驶员请求拉起EPB后准备下车，系统反而执行释放，车辆沿坡道下滑，撞击前方行人 | 是 | 车辆沿坡道溜滑失控，撞击前方行人 | 城市支路停车是日常驾驶常见场景，驾驶员在日常通勤、购物、接送等活动中频繁需要在斜坡或平路上停车并拉起EPB。根据E定义（4-40小时/年为E3，大于40小时/年为E4），城市驾驶中的停车操作远超40小时/年，属于几乎每次驾驶都会遇到的场景。 | E3 | 前方行人、前方附近其他道路使用者 | 车辆在下坡道路上溜滑，会沿坡道加速。初始速度虽低，但下坡溜车速度会持续累积（数秒内可达10-20km/h）。行人是弱势交通参与者，对车辆溜动毫无预警，无法主动避让。在行人密集区域，车辆撞击前方行人可导致严重骨折、内脏损伤、头部创伤等严重乃至危及生命的伤害。根据S定义，车辆失控撞击弱势交通参与者可评为S3。 | S3 | 感知来源：驾驶员按下EPB开关后预期车辆会保持静止，实际却开始移动，需要视觉或听觉感知溜车，与预期相反。反应时间：从按钮按下到车辆开始移动几乎同时发生，驾驶员识别异常（预期驻车却溜车）、判断故障、踩制动踏板需要1-3秒。可用操作：驾驶员在车上可踩脚刹或重新拉EPB，但若故障持续存在（请求拉起执行释放），重新拉EPB无效。道路空间：城市支路行人密集，溜车方向下游是行人，空间有限。行人侧：行人毫无预警，车辆开始移动后才发现异常，反应时间极短（<1秒），且难以预判溜车轨迹，属于难以控制。综合考虑：驾驶员不在控制回路中（已交由EPB系统），故障导致方向性错误（拉起变释放），行人侧C3主导。驾驶员在车上时车辆通常从静止或低速开始移动，驾驶员可通过脚刹、P挡或重新操作 EPB 进行补救。 | C2 | B | 防止EPB请求驻车保持时反向释放导致车辆发生非预期纵向移动。 | 车辆保持静止，或不因EPB反向释放产生危险位移。 | 500
26 | EPB_MF_26 | MF107 EPB请求拉起却执行释放 | 非预期的纵向移动 | 城市公路 | 下坡道路 | 日间 | 停车未熄火 | 静止状态 | 交通堵塞 | 路边平行停车，驾驶员拉起EPB后准备下车，系统反而释放，车辆沿轻微坡度溜出，进入机动车道与同向来车碰撞 | 是 | 车辆溜入行车道与同向来车发生侧向碰撞 | 城市路边平行停车是日常驾驶中极高频率的操作场景，属于城市通勤的常规行为。根据指南，直线道路、城市通勤、正常天气（日间）均为E4特征，路边停车几乎每次城市驾驶都可能发生，暴露频率远大于40小时/年。 | E3 | 本车驾驶员、同向来车乘员 | 车辆从静止状态沿轻微坡度溜入行车道，与交通堵塞中的同向来车发生侧向碰撞。由于双方速度均较低（溜车初速度接近零，城市堵车环境车速受限），碰撞能量有限，主要风险为轻度至中度伤害（如擦伤、挫伤、轻度骨折），一般可恢复，无生命威胁。 | S1 | 驾驶员在车上且未熄火，处于控制回路中。感知来源为视觉（车辆移动、仪表状态）和体感（车辆溜动）。从开始溜出到进入行车道需要时间，轻微坡度加速不是瞬间发生，反应时间通常大于5秒。可用操作包括：踩下脚刹、重新拉起EPB开关、挂入P挡等常规操作。道路空间允许，交通堵塞环境中后方车速也较低，为避让创造了条件。驾驶员在车上时车辆通常从静止或低速开始移动，驾驶员可通过脚刹、P挡或重新操作 EPB 进行补救。 | C1 | QM
27 | EPB_MF_27 | MF107 EPB请求拉起却执行释放 | 非预期的纵向移动 | 城市次干路 | 上坡道路 | 日间 | 停车熄火 | 静止状态 | 行人数量(少) | 坡道停车，驾驶员拉起EPB后认为已驻车并下车离开，系统反而执行释放，车辆沿坡道向后溜滑，驾驶员已离车无法干预 | 否 | 车辆无人状态下溜滑撞击后方道路使用者 | 城市次干路坡道停车是常见场景，驾驶员停车后下车离开属于常规操作。日间停车需求稳定存在，属于中等频率暴露场景。 | E3 | 后方行人、后方车辆乘员 | 车辆在无人状态下沿坡道向后溜滑，可能撞击后方行人造成严重伤害（骨折、头部创伤等），后方车辆导致乘员受伤。坡道加速后速度可达20-40km/h，存在严重但通常可生存的伤害风险。 | S2 | 驾驶员已离车无法干预，不在控制回路中。后方行人或来车驾驶员无预警信号，溜滑车辆突然出现时反应时间极短（小于1秒）。道路空间有限，旁观者难以快速识别危险并避让。属于不可控场景。 | C3 | B | 防止EPB请求驻车保持时反向释放导致车辆发生非预期纵向移动。 | 车辆保持静止，或不因EPB反向释放产生危险位移。 | 500
28 | EPB_MF_28 | MF107 EPB请求拉起却执行释放 | 非预期的纵向移动 | 城市支路 | 下坡道路 | 日间 | 停车熄火 | 静止状态 | 远程车辆启动 | 整车网络休眠状态下，车辆停在轻微坡道上，驾驶员拉起EPB开关唤醒系统并请求拉起，系统反而执行释放，车辆溜滑 | 是 | 休眠唤醒后EPB故障释放导致坡道溜车 | 停车熄火后在坡道上并重新启动车辆是日常驾驶常见操作，EPB作为驻车制动功能每次停车都可能使用。网络休眠后通过EPB开关唤醒系统属于正常操作流程。虽非每次驾驶都会遇到，但月度级别出现频率合理，评级为E3。 | E3 | 本车驾驶员、前方附近行人或同向来车乘员 | 车辆在轻微坡道上非预期溜滑，初始速度较低。驾驶员在车内且处于启动准备阶段，溜车速度逐渐增加过程中可通过制动介入控制。典型后果为车辆轻微移动后停止，或低速碰撞导致擦伤、挫伤等轻度伤害。城市支路直道环境限制了碰撞严重性，S1评级合理。 | S1 | 驾驶员在车内且处于操作主动位，溜车开始时驾驶员可立即感知车辆非预期移动（触觉、视觉）。驾驶员脚部已接近制动踏板（启动准备状态），反应时间通常小于1秒，但在轻微坡道上溜车加速度有限，1-3秒内速度仍较低。驾驶员可通过踩制动踏板、挂入P挡等方式控制。城市支路空间通常允许避让或紧急制动。评级C2合理。 | C2 | QM
29 | EPB_MF_29 | MF107 EPB请求拉起却执行释放 | 非预期的纵向移动 | 城市公路 | 沥青路面 | 日间 | 停车未熄火 | 静止状态 | 与前车距离正常 | 平地无坡度环境下，驾驶员拉起EPB后系统反而释放，驾驶员立即察觉车辆轻微滑动并踩住脚刹，未造成碰撞 | 是 | 驾驶员及时察觉并制止，无实际碰撞 | EPB拉起操作属于每次停车都可能执行的动作，停车是车辆使用中最基本的操作场景之一，暴露频率高。 | E3 | 无实际伤害 | 场景明确为平地无坡度环境，驾驶员及时察觉并踩脚刹制止，无实际碰撞，无人员伤害 | S0 | 驾驶员在车上，车辆仅轻微滑动即可察觉，反应时间充足（几秒级），直接踩脚刹即可制止，属于常规可控行为。驾驶员在车上时车辆通常从静止或低速开始移动，驾驶员可通过脚刹、P挡或重新操作 EPB 进行补救。 | C0 | QM

## sg_sum
SG_No | 安全目标 | ASIL Level | 安全状态 | 操作模式 | FTTI(ms)
SG001 | 防止EPB无法按请求建立驻车保持力时车辆发生非预期纵向移动。 | C | 车辆保持静止，或保持在驾驶员可通过常用制动控制的低速状态。 | 驻车 | 500
SG002 | 防止EPB驻车保持力不足导致车辆发生非预期纵向移动。 | C | 车辆在预期驻车条件下保持静止，或保持在可控低速状态。 | 驻车 | 500
SG003 | 防止EPB驻车保持建立延迟期间车辆发生危险的非预期纵向移动。 | A | 车辆在驻车保持建立前不产生危险位移，或保持在驾驶员可控制状态。 | 驻车 | 500
SG004 | 防止EPB在行车或低速移动状态下非预期施加导致危险的非预期减速。 | D | 车辆保持稳定行驶或以可控方式减速，不因EPB非预期施加产生失稳或追尾风险。 | 行车 | 100
SG005 | 防止EPB卡滞释放导致车辆无法保持静止并发生非预期纵向移动。 | C | 车辆保持静止，或保持在驾驶员可通过常用制动控制的低速状态。 | 驻车 | 500
SG006 | 防止EPB请求驻车保持时反向释放导致车辆发生非预期纵向移动。 | B | 车辆保持静止，或不因EPB反向释放产生危险位移。 | 驻车 | 500