## derive_mf
No. | 子功能 | 功能丧失 | 过大 | 过早 | 过小 | 过晚 | 非预期激活 | 卡滞 | 方向错误
EPB_fc01 | 静态开关拉起 | MF101 EPB无法拉起 | MF102 EPB拉起夹紧力过大 |  | MF103 EPB拉起夹紧力不足 | MF104 EPB拉起响应过晚 | MF105 EPB非预期拉起 | MF106 EPB卡滞在释放状态无法拉起 | MF107 EPB请求拉起却执行释放

## mf_vehicle_hazards
No. | Milf_ID | 故障描述 | 整车级危害 | 备注
1 | EPB_Milf_001 | MF101 EPB无法拉起 | 非预期的纵向移动 | 在坡道驻车或停车未熄火时，EPB请求拉起失败，车辆因坡度、驱动蠕行或外力发生非预期移动，可能撞击行人、后车或障碍物
2 | EPB_Milf_002 | MF102 EPB拉起夹紧力过大 | 无危害 | 静态拉起请求下夹紧力/制动力过大主要影响制动器、卡钳、电机或机构寿命，不应偷换为EPB非预期拉起或非预期减速。
3 | EPB_Milf_003 | MF103 EPB拉起夹紧力不足 | 非预期的纵向移动 | 夹紧力不足导致车辆在坡道上无法保持静止，因重力或驱动蠕行发生非预期移动
4 | EPB_Milf_004 | MF104 EPB拉起响应过晚 | 非预期的纵向移动 | 响应延迟导致车辆在制动生效前已开始移动，尤其在坡道场景下
5 | EPB_Milf_005 | MF105 EPB非预期拉起 | 非预期的减速 | 静止或低速时EPB非预期拉起引起车辆突然减速，可能导致后车追尾或失去控制
6 | EPB_Milf_006 | MF106 EPB卡滞在释放状态无法拉起 | 非预期的纵向移动 | 卡滞状态下无法施加制动力，车辆在坡道或外力作用下发生非预期移动
7 | EPB_Milf_007 | MF107 EPB请求拉起却执行释放 | 非预期的纵向移动 | 请求拉起时反而执行释放，车辆失去驻车制动力后因坡度或外力发生非预期移动

## HARA
List_No | MF_ID | 故障描述 | 整车危害 | 道路类型 | 道路条件 | 环境条件 | 车辆状态 | 车速(km/h) | 特殊要素 | 附加条件 | 驾驶员是否在车上 | 危害事件 | E-解释 | 暴露频率'E' | 有风险的人员 | 可能的后果('S'的理由) | Severity 'S' | C-解释 | 控制能力 'C' | 结果ASIL | 安全目标 | 安全状态 | FTTI(ms)
1 | EPB_MF_01 | MF101 EPB无法拉起 | 非预期的纵向移动 | 城市支路 | 下坡道路 | 日间 | 停车未熄火 | 静止状态 | 行人数量(多) | 驾驶员在较大坡度(约10%)下车准备离开，拉起EPB开关后以为已驻稳，但因EPB无法拉起车辆开始向前滑移，此时驾驶员已离车且不在车内，无法通过踩刹车或方向盘控制车辆 | 否 | 车辆在坡道上向前滑移，撞击前方行人或进入主路被正常行驶车辆撞击 | 坡道停车是常见场景（地下车库出入口、山区道路、城市立交等），驾驶员下车离车属于每次停车的标准操作流程。虽然10%坡度属于较陡坡道，但在实际道路中并不罕见，如地下车库坡道、桥梁引坡等。城市支路行人多也是日常驾驶环境。综合评估该场景在月度级别出现，属于中等概率暴露。评级校正：驾驶员离车后的溜车可导致较差可控性，但坡道、外力或蠕行等特定组合不应默认按最高暴露处理。 | E3 | 前方行人、主路正常行驶车辆乘员 | 车辆在10%坡度上滑移可迅速加速至10-15km/h以上，撞击前方行人可导致中度至重度伤害（骨折、内脏损伤、严重头部创伤）。若车辆滑入主路与正常行驶车辆（城市支路限速通常40-60km/h）发生侧向碰撞，可能造成严重甚至致命伤害，属于S3级别 | S3 | 驾驶员已离车且不在控制回路内，这是关键因素。驾驶员无法通过踩刹车、转向或拉手刹来阻止车辆滑移，即使听到喊声返回车内也需要5-10秒，车辆已滑移较长距离。行人反应时间极短（<1秒），在密集人流中避让空间有限。前方车辆虽可能发现异常但避让时间窗狭窄（1-3秒）且受交通流限制。多数相关人员难以及时避免伤害。评级校正：驾驶员离车后的溜车可导致较差可控性，但坡道、外力或蠕行等特定组合不应默认按最高暴露处理。 | C3 | C | 防止车辆在驻车状态下发生非预期纵向移动 | 车辆静止或EPB施加有效制动力 | 500
2 | EPB_MF_02 | MF101 EPB无法拉起 | 非预期的纵向移动 | 城市次干路 | 上坡道路 | 日间 | 停车未熄火 | 静止状态 | 与前车距离较近 | 城市道路中常见的坡道红绿灯等待或临时停车场景，车辆保持D挡怠速蠕行状态，驾驶员拉起EPB开关临时驻车但EPB无法拉起，车辆因坡度和驱动扭矩向前蠕动，逼近前方停止的车辆 | 是 | 车辆向前缓慢移动，撞击前方停驶车辆或造成追尾 | 城市次干路坡道停车等待红绿灯属于日常驾驶常见场景，D挡怠速蠕行状态在城市驾驶中频繁出现，停车未熄火状态下临时驻车的需求符合正常使用习惯。驾驶员经常需要在坡道上停车等待，此类操作场景属于中等偏高的暴露频率。评级校正：驻车拉起失败或方向错误导致的纵向移动通常从静止或低速逐渐发生；驾驶员在车上时仍可通过脚刹、P挡或重新操作进行补救，不应按完全不可控处理。 | E3 | 前车乘员、本车乘员 | 车辆以蠕行速度缓慢向前移动，发生低速追尾碰撞。蠕行速度通常较低（<5km/h），碰撞能量有限，前车已停止且乘员有预期，主要风险为颈部挥鞭伤、轻微软组织损伤或车辆轻度损坏，一般不危及生命或造成严重伤害。 | S1 | 驾驶员在车内，车辆移动速度为蠕行级别，移动过程缓慢且渐进，驾驶员可通过踩下制动踏板、换入N挡或P挡及时控制车辆。感知来源为直接视觉观察和身体感知前倾，反应时间充裕（数秒级），道路空间虽受限但仍存在操作余量，多数驾驶员可通过常规反应避免碰撞。评级校正：驻车拉起失败或方向错误导致的纵向移动通常从静止或低速逐渐发生；驾驶员在车上时仍可通过脚刹、P挡或重新操作进行补救，不应按完全不可控处理。 | C1 | QM
3 | EPB_MF_03 | MF101 EPB无法拉起 | 非预期的纵向移动 | 盘山路 | 下坡道路 | 夜间 | 停车未熄火 | 静止状态 | 与前车距离较近 | 夜间在盘山路陡坡(约15%)临时停车，后方有跟驶车辆，EPB无法拉起导致车辆向前滑移，前车可能反应不及发生碰撞 | 是 | 车辆向前滑移，与前方车辆发生碰撞 | 盘山路在山区或丘陵地区为常见工况，夜间驾驶属于中等概率场景（E3），坡道停车也是日常驾驶的一部分。虽然陡坡（15%）+夜间+后车近距离的组合降低了普遍性，但整体上仍属于中等暴露范围，多数驾驶员在生命周期中会遇到类似场景。评级校正：驻车拉起失败或方向错误导致的纵向移动通常从静止或低速逐渐发生；驾驶员在车上时仍可通过脚刹、P挡或重新操作进行补救，不应按完全不可控处理。 | E3 | 前车乘员、本车乘员 | 车辆在15%陡坡上从静止状态向前滑移，与后方近距离跟驶车辆发生碰撞。滑移速度会逐渐增加，碰撞时速度可能达到10-20km/h区间，可能导致本车和前车乘员受到中重度伤害（颈部挥鞭伤、胸部挤压伤、骨折等），但通常仍有生存可能，不符合S3的致命或危及生命标准。 | S2 | 驾驶员在车上，可通过感觉车辆移动、视觉（观察参照物）或前车鸣笛感知异常，可控性优于驾驶员不在车上的场景。但坡道滑移的感知滞后（蠕行阶段不易察觉）、夜间视野受限、前车距离较近导致反应时间窗口压缩（约1-2秒），多数驾驶员需及时果断反应才能避免碰撞，因此不是C1的简单可控。评级校正：驻车拉起失败或方向错误导致的纵向移动通常从静止或低速逐渐发生；驾驶员在车上时仍可通过脚刹、P挡或重新操作进行补救，不应按完全不可控处理。 | C2 | A | 防止车辆在驻车状态下发生非预期纵向移动 | 车辆静止或EPB施加有效制动力 | 500
4 | EPB_MF_04 | MF101 EPB无法拉起 | 非预期的纵向移动 | 城市公路 | 下坡道路 | 日间 | 停车未熄火 | 静止状态 | 行进路线上有其他车辆 | 车辆在平路短暂停靠等待，后方车辆轻微追尾或发生碰撞，本车EPB无法拉起导致车辆被推向前方更远距离，可能撞击前车或冲入路口；存在坡度或车辆蠕行趋势作为纵向移动来源。 | 是 | 车辆被外力推动后移动距离超出预期，撞击前车或进入交叉口 | 城市道路停车等待是中等暴露场景，但需要后方车辆追尾作为触发条件。追尾碰撞在城市驾驶中属于低至中等概率事件，并非每次驾驶都会发生，但一年内可能出现多次。评级校正：驻车拉起失败或方向错误导致的纵向移动通常从静止或低速逐渐发生；驾驶员在车上时仍可通过脚刹、P挡或重新操作进行补救，不应按完全不可控处理。 | E3 | 前车乘员、路口通行人员、本车乘员 | 车辆被推向前方可能撞击前车或进入交叉口。追尾本身可能导致本车乘员颈部挥鞭伤、轻度挫伤等(S1)；若冲入交叉口发生侧面二次碰撞，可能造成严重骨折、内脏损伤、头部创伤等(S2)。综合考虑事故链的最终后果，定为严重伤害等级 | S2 | 驾驶员在车内但处于被动状态，车辆已发生移动才开始危害演化。追尾碰撞过程通常在1-2秒内完成，驾驶员从被撞击到识别车辆前移、再尝试制动（但EPB已失效），可用反应时间极短（<1秒）。车辆已被推动，制动距离和制动空间受限，驾驶员难以避免碰撞。评级校正：驻车拉起失败或方向错误导致的纵向移动通常从静止或低速逐渐发生；驾驶员在车上时仍可通过脚刹、P挡或重新操作进行补救，不应按完全不可控处理。 | C2 | A | 防止车辆在驻车状态下发生非预期纵向移动 | 车辆静止或EPB施加有效制动力 | 500
5 | EPB_MF_05 | MF101 EPB无法拉起 | 非预期的纵向移动 | 城市支路 | 直道 | 日间 | 停车未熄火 | 静止状态 | 行人数量(无) | 平坦路面(坡度接近0)停车，车辆无驱动扭矩(挂N挡或P挡)，周围无行人车辆，EPB无法拉起但车辆因无外力仍保持静止 | 是 | 车辆保持静止，未发生碰撞 | 停车未熄火是日常高频操作（每次停车都可能发生），但该场景定义的是EPB故障暴露。停车操作本身是E4级别的高频暴露，每次停车都可能遇到EPB拉起请求。评级校正：驻车拉起失败或方向错误导致的纵向移动通常从静止或低速逐渐发生；驾驶员在车上时仍可通过脚刹、P挡或重新操作进行补救，不应按完全不可控处理。 | E3 | 不涉及 | 该场景为低风险对照场景，定义了风险边界。在平坦路面（坡度接近0）+无驱动扭矩（N/P挡）+无外力的组合条件下，EPB无法拉起后车辆仍保持静止，未发生任何碰撞或伤害事件，因此无人员伤害。 | S0 | 该场景中车辆保持静止，无任何运动或碰撞风险，不涉及需要控制的情况。且驾驶员在车上，周围无行人车辆，处于完全可控且无风险的静态状态。评级校正：驻车拉起失败或方向错误导致的纵向移动通常从静止或低速逐渐发生；驾驶员在车上时仍可通过脚刹、P挡或重新操作进行补救，不应按完全不可控处理。 | C0 | QM
6 | EPB_MF_06 | MF103 EPB拉起夹紧力不足 | 非预期的纵向移动 | 城市支路 | 下坡道路 | 日间 | 驻车 | 静止状态 | 行人数量(多) | 驾驶员在约15%陡坡上停车后离车，EPB拉起但夹紧力不足以克服重力，车辆向前溜车 | 否 | 车辆溜车撞击前方行人或自行车骑行者 | 城市支路+下坡停车为中等概率场景（E3），但15%陡坡相对少见。驾驶员离车后发生EPB故障属于E3级别中的偏少场景，整体评估为E3。关键因素：城市支路停车是日常行为（支持E3/E4），但陡坡+驾驶员离车+故障同时发生降低至E3。评级校正：驾驶员离车后的溜车可导致较差可控性，但坡道、外力或蠕行等特定组合不应默认按最高暴露处理。 | E3 | 前方行人/自行车骑行者 | 15%陡坡溜车对后方弱势道路使用者（行人/自行车）构成严重威胁。车辆在下坡上加速（重力分量约1.45m/s²），溜车5-10秒后速度可达25-50km/h，撞击前方行人可导致严重骨折、内脏损伤、头部创伤等危及生命的伤害（S2/S3边界）。考虑到行人无防护且为弱势群体，评估为S3。 | S3 | 驾驶员已离车，无法干预。风险对象为前方行人/自行车骑行者，需在车辆溜入路径前感知并避让。感知来源为听觉/视觉，但突发溜车在日间嘈杂城市环境中不易引起警觉。反应时间：行人意识到车辆向自己移动到完成避让通常不足1秒，且溜车在坡道上持续加速，增加避让难度。多数行人难以及时避免伤害，评估为C3。评级校正：驾驶员离车后的溜车可导致较差可控性，但坡道、外力或蠕行等特定组合不应默认按最高暴露处理。 | C3 | C | 防止车辆在驻车状态下发生非预期纵向移动 | 车辆静止或EPB施加有效制动力 | 500
7 | EPB_MF_07 | MF103 EPB拉起夹紧力不足 | 非预期的纵向移动 | 城市主干路 | 上坡道路 | 日间 | 停车未熄火 | 静止状态 | 红绿灯路口 | 车辆在约8%上坡等待红绿灯时，驾驶员拉起EPB后松开制动踏板，因夹紧力不足车辆向后溜车 | 是 | 车辆向后溜车撞击后方排队车辆，可能引发连环追尾 | 城市道路红绿灯路口停车等待是常见驾驶场景，但8%上坡坡度不是每次都会遇到。根据E定义，E3为中等概率（4-40小时/年，月度出现），符合城市通勤中遇到上坡红绿灯的频率。评级校正：驻车拉起失败或方向错误导致的纵向移动通常从静止或低速逐渐发生；驾驶员在车上时仍可通过脚刹、P挡或重新操作进行补救，不应按完全不可控处理。 | E3 | 后方车辆乘员 | 车辆从静止状态向后溜车，初始速度较低，但撞击后方车辆可能引发连环追尾。低速追尾通常造成轻度至中度伤害（S1），但连锁反应下可能涉及多车碰撞，造成严重伤害但仍可生存（S2） | S2 | 驾驶员在车上，松开制动踏板后车辆开始溜车，可立即察觉异常并踩制动踏板阻止。感知来源为体感/视觉，反应时间约1-2秒，操作直观。但红绿灯等待时注意力可能下降，且上坡溜车发展较快，部分驾驶员可能反应不及。评级校正：驻车拉起失败或方向错误导致的纵向移动通常从静止或低速逐渐发生；驾驶员在车上时仍可通过脚刹、P挡或重新操作进行补救，不应按完全不可控处理。 | C2 | A | 防止车辆在驻车状态下发生非预期纵向移动 | 车辆静止或EPB施加有效制动力 | 500
8 | EPB_MF_08 | MF103 EPB拉起夹紧力不足 | 非预期的纵向移动 | 城市次干路 | 下坡道路 | 夜间 | 停车熄火 | 静止状态 | 行人数量(少) | 驾驶员在约10%坡道停车熄火后离开，EPB夹紧力不足导致车辆逐渐加速溜车，驾驶员已不在车内无法采取控制措施 | 否 | 无人车辆溜车撞击前方行人、建筑物或其他车辆 | 城市次干路为常见道路环境，下坡停车在城市地形中属常规场景。夜间停车熄火后离开车辆是典型停车行为，该场景暴露频率约每月数次，属于中等概率场景。评级校正：驾驶员离车后的溜车可导致较差可控性，但坡道、外力或蠕行等特定组合不应默认按最高暴露处理。 | E3 | 行人/其他道路使用者 | 车辆在10%下坡道溜车加速，夜间行人稀少且可能注意力分散，无人车辆移动难以被及时发现。15-30km/h的溜车速度撞击前方行人可造成严重骨折、内脏损伤等严重伤害，撞击其他车辆可造成乘员中重度伤害。伤害程度严重但通常仍有生存可能 | S2 | 驾驶员已离车，完全不在控制回路中，无法干预溜车过程。车辆从静止逐渐加速溜车，在夜间和低行人密度场景下，其他道路使用者难以提前察觉异常，留给行人的反应时间极短（<1秒）。坡道溜车具有积累动能特性，一旦启动难以通过人力或常规行为阻止。评级校正：驾驶员离车后的溜车可导致较差可控性，但坡道、外力或蠕行等特定组合不应默认按最高暴露处理。 | C3 | B | 防止车辆在驻车状态下发生非预期纵向移动 | 车辆静止或EPB施加有效制动力 | 500
9 | EPB_MF_09 | MF103 EPB拉起夹紧力不足 | 非预期的纵向移动 | 乡村公路 | 下坡道路 | 降雪(小/大/暴) | 驻车 | 静止状态 | 行人数量(少) | 车辆在约6%缓坡停车，因冰雪路面降低轮胎附着，EPB夹紧力不足无法克服重力分量 | 是 | 车辆在低附着坡道上溜车，可能滑入对向车道或冲出道路边界，导致人员伤害风险。 | 冰雪天气的乡村公路属于低暴露频率场景。E2对应0.4-4小时/年的暴露水平，冰雪天气驾驶对绝大多数驾驶员而言是年度几次的场景，且本场景限定为乡村公路、停车溜车工况，暴露概率不高。评级校正：驻车拉起失败或方向错误导致的纵向移动通常从静止或低速逐渐发生；驾驶员在车上时仍可通过脚刹、P挡或重新操作进行补救，不应按完全不可控处理。 已将道路条件调整为坡道以匹配溜车因果。 | E2 | 对向车辆乘员/本车乘员（若试图阻止） | 车辆从静止开始溜车，6%坡度下速度约10-20km/h，可能滑入对向车道造成侧面碰撞，或冲出边界造成单车事故。冰雪路面意味着碰撞速度受限，但可能导致对向车辆失控、翻滚或撞击固定物，严重及危及生命伤害概率较高，但通常仍有生存可能，故评S2。 | S2 | 驾驶员在车上，溜车从静止开始，渐进过程约2-4秒达到有风险速度，驾驶员能感知车辆移动并尝试补救（踩刹车、重新拉EPB、方向盘修正）。但冰雪路面避让能力受限，对向车辆驾驶员避让空间和附着不足。反应时间处于C1/C2边界，考虑到冰雪避让难度，评C1更合理。评级校正：驻车拉起失败或方向错误导致的纵向移动通常从静止或低速逐渐发生；驾驶员在车上时仍可通过脚刹、P挡或重新操作进行补救，不应按完全不可控处理。 已将道路条件调整为坡道以匹配溜车因果。 | C1 | QM
10 | EPB_MF_10 | MF103 EPB拉起夹紧力不足 | 非预期的纵向移动 | 城市支路 | 上坡道路 | 日间 | 停车熄火 | 静止状态 | 与后车距离较近 | 驾驶员在小区或停车场入口约5%坡道停车熄火，EPB夹紧力不足以保持车辆，溜车撞击后方车辆 | 否 | 车辆溜车撞击后方停放车辆 | 驾驶员在小区或停车场入口坡道停车熄火是日常驾驶中的常见场景。5%坡度是典型停车坡度，不是极端工况。对于城市和 suburban 驾驶员而言，在坡道上停车离车的操作属于月度甚至周度出现的场景，暴露频率处于中等水平。评级校正：驾驶员离车后的溜车可导致较差可控性，但坡道、外力或蠕行等特定组合不应默认按最高暴露处理。 | E3 | 后方车辆内人员（如有）/本车驾驶员（若在车旁） | 车辆从5%坡道溜车，速度会逐渐增加。日间场景下，后方人员/车辆可能观察到溜车并做出反应。溜车撞击静止车辆，主要造成财产损失和轻微人身伤害（如追尾中的颈部挥鞭伤、轻微碰撞伤）。由于是低能量事件（初始速度为零，坡度不陡），通常不会造成严重骨折、内脏损伤或危及生命的伤害。驾驶员已离车，主要风险对象是后方车辆内人员或车旁行人，伤害程度通常可恢复。 | S1 | 驾驶员已离车，不在控制回路内，无法通过重新进入车辆踩制动或操作EPB来阻止溜车。后方车辆驾驶员/行人通常不会预期前方静止车辆会突然向后移动，反应时间极短（<1秒）。虽然日间可见度高，但溜车方向是后方，对后方交通参与者而言难以预判。一旦发生溜车，外部人员基本无法干预。评级校正：驾驶员离车后的溜车可导致较差可控性，但坡道、外力或蠕行等特定组合不应默认按最高暴露处理。 | C3 | A | 防止车辆在驻车状态下发生非预期纵向移动 | 车辆静止或EPB施加有效制动力 | 500
11 | EPB_MF_11 | MF103 EPB拉起夹紧力不足 | 非预期的纵向移动 | 城市主干路 | 沥青路面 | 日间 | 驻车 | 静止状态 | 行进路线上有其他车辆 | 车辆在平坦路面（坡度约1%）停车，EPB夹紧力不足，但重力分量极小，车辆仅轻微移动或保持静止 | 是 | 车辆轻微移动或保持静止，驾驶员可及时发现并采取措施，不构成安全相关危险事件，无人员伤害风险。 | 城市主干路停车属于中等概率操作场景，驾驶员在日常使用中会经历驻车操作，但具体到'行进路线上有其他车辆的城市主干路停车'的精确场景，暴露频率为中等水平。评级校正：驻车拉起失败或方向错误导致的纵向移动通常从静止或低速逐渐发生；驾驶员在车上时仍可通过脚刹、P挡或重新操作进行补救，不应按完全不可控处理。 | E3 | 不涉及 | 场景明确坡度仅1%，重力分量极小，车辆仅轻微移动或保持静止；有风险人员不涉及；review_rationale已确认该场景'不构成实际危险'，因此无人员伤害风险 | S0 | 驾驶员在车上，可及时发现异常；车辆仅轻微移动，反应时间充足；驾驶员可通过踩刹车、挂P挡等常规操作轻松控制车辆。评级校正：驻车拉起失败或方向错误导致的纵向移动通常从静止或低速逐渐发生；驾驶员在车上时仍可通过脚刹、P挡或重新操作进行补救，不应按完全不可控处理。 | C0 | QM
12 | EPB_MF_12 | MF104 EPB拉起响应过晚 | 非预期的纵向移动 | 城市支路 | 下坡道路 | 日间 | 驻车 | 静止状态 | 行人数量(多) | 驾驶员在坡道停车熄火准备离车，拉起EPB开关后响应延迟，车辆因重力开始向前滑移，此时车后有行人 | 是 | 车辆向前滑移撞击前方行人，导致行人受伤或死亡 | 城市支路下坡停车是常见驾驶操作，驾驶员在市区行驶和停车中频繁遇到此类场景。城市道路行人密集，车后出现行人的概率属于中等偏高暴露水平。评级校正：驻车拉起失败或方向错误导致的纵向移动通常从静止或低速逐渐发生；驾驶员在车上时仍可通过脚刹、P挡或重新操作进行补救，不应按完全不可控处理。 | E3 | 前方行人 | 车辆从静止滑移撞击前方行人，初始速度虽低但随坡度和延迟时间增加。行人被车辆撞击即使是低速也可能造成严重伤害（骨折、内脏损伤、头部创伤等），且文档已明确'导致行人受伤或死亡'的最坏后果。车辆质量远大于人体，行人无任何防护。 | S2 | 驾驶员已准备离车，注意力转移至下车动作，难以及时察觉车辆滑移。即使察觉，驾驶员在车外无法通过踩制动踏板阻止车辆移动，只能重新上车操作，反应时间远超可接受范围。车后行人面对突然接近的车辆，察觉和反应窗口极短，且侧向避让空间受道路和其他行人限制。此场景下驾驶员和行人都难以避免伤害。评级校正：驻车拉起失败或方向错误导致的纵向移动通常从静止或低速逐渐发生；驾驶员在车上时仍可通过脚刹、P挡或重新操作进行补救，不应按完全不可控处理。 | C2 | A | 防止车辆在驻车状态下发生非预期纵向移动 | 车辆静止或EPB施加有效制动力 | 100
13 | EPB_MF_13 | MF104 EPB拉起响应过晚 | 非预期的纵向移动 | 城市公路 | 下坡道路 | 日间 | 停车未熄火 | 静止状态 | 与前车距离较近 | 驾驶员在拥堵路段临时停车等待红绿灯，拉起EPB后响应延迟，车辆因轻微坡度或蠕行向前移动，追尾前车 | 是 | 车辆向前移动撞击前车，可能导致前车乘员颈部损伤（追尾） | 拥堵路段停车等待红绿灯属于城市通勤高频场景，绝大多数驾驶员在日常驾驶中会遇到，年暴露时间远超40小时，符合E4高概率定义。评级校正：驻车拉起失败或方向错误导致的纵向移动通常从静止或低速逐渐发生；驾驶员在车上时仍可通过脚刹、P挡或重新操作进行补救，不应按完全不可控处理。 已将道路条件调整为坡道以匹配溜车因果。 | E3 | 前车乘员 | 低速追尾造成前车乘员颈部鞭打损伤（Whiplash），属于轻度到中度伤害，一般可恢复，无生命危险，符合S1定义 | S1 | 驾驶员在车上且已踩住刹车等待，车辆向前蠕行时能通过视觉感知（观察与前车距离变化）和本体感觉（车辆移动），反应时间通常1-5秒，可通过重新踩刹车或观察仪表提示发现EPB状态异常并补救，但需要一定注意力，属于C2通常可控。评级校正：驻车拉起失败或方向错误导致的纵向移动通常从静止或低速逐渐发生；驾驶员在车上时仍可通过脚刹、P挡或重新操作进行补救，不应按完全不可控处理。 已将道路条件调整为坡道以匹配溜车因果。 | C2 | QM
14 | EPB_MF_14 | MF104 EPB拉起响应过晚 | 非预期的纵向移动 | 城市次干路 | 上坡道路 | 夜间 | 停车熄火 | 静止状态 | 行人数量(少) | 驾驶员在坡道停车后准备离车，拉起EPB开关后下车，此时EPB响应延迟生效，车辆开始向后滑移，驾驶员已离车无法及时补救 | 否 | 车辆向后滑移，可能撞击后方后方行人、后方障碍物或后方车辆 | 城市次干路夜间上坡停车熄火后下车，属于特定条件下的低频场景。非日常驾驶主要场景，多数驾驶员一年遇到次数有限，评估为E1。评级校正：驾驶员离车后的溜车可导致较差可控性，但坡道、外力或蠕行等特定组合不应默认按最高暴露处理。 | E1 | 行人、对向来车乘员 | 车辆从静止向后滑移，速度渐进增加。潜在撞击对象为行人（擦伤、撞伤、可能骨折）或对向来车（低速碰撞，乘员通常佩戴安全带，伤害有限）。综合评估为严重伤害S2。 | S2 | 驾驶员已离车，无法补救。行人夜间能见度差，车辆从前静止滑移较难察觉，部分行人可避让但非全部。对向来车容易避让。综合考虑行人为主的风险对象，部分可控制，评估为C2。评级校正：驾驶员离车后的溜车可导致较差可控性，但坡道、外力或蠕行等特定组合不应默认按最高暴露处理。 | C2 | QM
15 | EPB_MF_15 | MF104 EPB拉起响应过晚 | 非预期的纵向移动 | 乡村公路 | 下坡道路 | 日间 | 停车未熄火 | 静止状态 | 行进路线上有其他车辆 | 驾驶员在乡村公路平路临时停车拉起EPB，由于响应延迟，车辆因地面轻微倾斜或驱动扭矩残留缓慢移动 | 是 | 车辆缓慢移动导致与周边车辆发生剐蹭或碰撞 | 乡村公路临时停车场景属于低概率暴露。平行泊车、坡道起步等特定停车操作通常为E2（0.4-4小时/年，一年几次）。乡村公路虽有E3等级，但'临时停车且有其他车辆在行进路线'的特定组合降低暴露频率。驾驶员在车上有感知机会，非频繁日常场景。评级校正：驻车拉起失败或方向错误导致的纵向移动通常从静止或低速逐渐发生；驾驶员在车上时仍可通过脚刹、P挡或重新操作进行补救，不应按完全不可控处理。 已将道路条件调整为坡道以匹配溜车因果。 | E2 | 本车乘员、周边车辆乘员 | 车辆从静止状态缓慢移动（蠕动速度）与周边车辆发生剐蹭或低速碰撞。由于是起步阶段蠕动速度（远低于4km/h），碰撞能量低，通常造成擦伤、挫伤、轻微脑震荡、轻度骨折等可恢复伤害，无生命威胁。 | S1 | 驾驶员在车上，对EPB操作有预期。车辆缓慢移动提供1-5秒反应时间。可通过踩刹车踏板、拉起机械手刹（如配备）、轻点油门或方向盘操作规避碰撞。但移动突然性、乡村公路空间有限、需要快速判断方向增加难度，部分驾驶员可及时避让。评级校正：驻车拉起失败或方向错误导致的纵向移动通常从静止或低速逐渐发生；驾驶员在车上时仍可通过脚刹、P挡或重新操作进行补救，不应按完全不可控处理。 已将道路条件调整为坡道以匹配溜车因果。 | C2 | QM
16 | EPB_MF_16 | MF104 EPB拉起响应过晚 | 非预期的纵向移动 | 城市支路 | 下坡道路 | 日间 | 驻车 | 静止状态 | 与前车距离正常 | 驾驶员在平路停车位驻车，拉起EPB后系统响应稍有延迟但仍在可接受范围内，驾驶员在车上且周围无行人；存在坡度或车辆蠕行趋势作为纵向移动来源。 | 是 | 车辆轻微移动后制动生效，由于车速极低且距离充足，驾驶员可通过刹车或重新操作补救，不发生碰撞 | 驻车操作是日常驾驶中的高频场景，几乎每次驾驶都需要停车。城市支路、平路停车位、日间等条件均为常见驾驶环境，暴露频率属于高概率。评级校正：驻车拉起失败或方向错误导致的纵向移动通常从静止或低速逐渐发生；驾驶员在车上时仍可通过脚刹、P挡或重新操作进行补救，不应按完全不可控处理。 | E3 | 无 | 危害事件明确说明车辆轻微移动后制动生效，由于车速极低且距离充足，不发生碰撞。有风险人员为无，因此无任何人员伤害风险，仅涉及车辆轻微移动的问题。 | S0 | 驾驶员在车上，能直接感知车辆轻微移动。周围无行人，与前车距离正常，空间充足。驾驶员可通过踩下脚刹或重新操作EPB开关立即补救，反应时间充裕，操作直观常规。评级校正：驻车拉起失败或方向错误导致的纵向移动通常从静止或低速逐渐发生；驾驶员在车上时仍可通过脚刹、P挡或重新操作进行补救，不应按完全不可控处理。 | C0 | QM
17 | EPB_MF_17 | MF105 EPB非预期拉起 | 非预期的减速 | 高速公路 | 直道 | 日间 | 前向匀速 | (90，120] | 与后车距离较近 | EPB系统内部故障导致静态操作域限制失效，后轮突然施加制动力 | 是 | 高速行驶时后轮突然制动，车辆急剧减速，后车跟车距离不足发生追尾碰撞 | 高速公路直道日间巡航，车速90-120km/h，符合E4定义（直线道路、高速通勤、正常天气、白天、高速公路巡航）。这是典型的高频长途通勤场景，暴露频率远大于40小时/年。 | E4 | 本车乘员、后车乘员 | 车速90-120km/h高速追尾碰撞，参考车车追尾评级（≥40km/h可为S3）。后轮突然制动导致车辆急剧减速，后车跟车距离近且反应时间不足，高速追尾可造成严重骨折、内脏损伤、严重头部创伤等危及生命伤害，甚至多车连环碰撞引发火灾或车辆解体。 | S3 | 感知来源为车辆突然减速，但反应时间极短（远小于1秒）。驾驶员在高速巡航状态无法预判EPB故障，后车驾驶员同样面临突发状况且跟车距离近。可用的避险操作（紧急制动、转向）因高速和距离限制几乎无效。驾驶员虽在车上但无法干预EPB故障行为，属于驾驶员不在控制回路的系统级失控。 | C3 | D | 防止车辆在行车状态下发生非预期减速 | 行车制动系统正常工作 | 100
18 | EPB_MF_18 | MF105 EPB非预期拉起 | 非预期的减速 | 城市公路 | 直道 | 日间 | 前向爬行(缓慢前进) | (0，10] | 交通堵塞 | 低速蠕行时EPB非预期激活施加制动力 | 是 | 拥堵路况下低速行驶时突然驻停，后车驾驶员反应不及发生追尾 | 城市道路日间交通堵塞工况属于日常通勤高频场景，低速蠕行是拥堵路况的典型状态，每次城市通勤均可能遇到，年暴露时间远超40小时，符合高概率定义。 | E4 | 本车乘员、后车乘员 | 车速0-10km/h的低速追尾碰撞，通常造成颈部挥鞭伤、轻度挫伤等可恢复性伤害，无生命危险，符合S1轻中度伤害定义。 | S1 | 前车非预期突然驻停，后车驾驶员需在1-2秒内完成感知-决策-制动。堵车跟车距离短（通常2-5米），反应空间严重受限。虽然故障非预期，但减速本身是常见行为，后车驾驶员通常维持跟车制动状态，可通过紧急制动减轻碰撞，属于通常可控但难度较高。 | C2 | A | 防止车辆在行车状态下发生非预期减速 | 行车制动系统正常工作 | 100
19 | EPB_MF_19 | MF105 EPB非预期拉起 | 非预期的减速 | 盘山路 | 弯道 | 日间 | 转弯(左转/右转) | (10，30] | 行进路线上有其他车辆 | 弯道行驶时EPB非预期拉起，后轮制动力导致车辆横摆 | 是 | 弯道中非预期制动导致车辆失去稳定性，可能与对向来车或路边障碍碰撞 | 盘山路弯道属于非日常通勤场景，对绝大多数驾驶员而言一年遇到几次，属于低概率暴露场景。虽然在盘山山区行驶时会连续经过弯道，但整体行驶时长和频次仍低于住宅区、乡村道路等E3场景 | E2 | 本车乘员、对向来车乘员 | 弯道中后轮非预期制动导致车辆横摆失控，在10-30km/h速度下可能与对向来车正面或侧面碰撞，或冲出路外撞击护栏/坠落。中等速度碰撞可造成严重骨折、内脏损伤、头部创伤等严重伤害，盘山路环境常伴随坡度和落差，加重了伤害严重性 | S2 | 非预期后轮制动引起车辆横摆是反直觉的动力学响应，驾驶员难以在1秒内识别失控方向并执行正确的反打方向操作。盘山路弯道空间狭窄，路肩有限，且存在对向来车，即使驾驶员反应也常因空间不足无法避免碰撞。横摆发生后车辆运动轨迹难以预测和控制，多数驾驶员无法避免伤害 | C3 | A | 防止车辆在行车状态下发生非预期减速导致车辆失去稳定性 | 车辆保持稳定行驶 | 100
20 | EPB_MF_20 | MF105 EPB非预期拉起 | 非预期的减速 | 城市公路 | 直道 | 日间 | 驻车 | 静止状态 | 不涉及 | 车辆已驻车熄火状态下EPB非预期再次拉起 | 否 | 车辆已静止，EPB再次拉起无实际安全影响，不构成安全相关危险事件，无人员伤害风险。 | 场景为车辆已驻车熄火状态下EPB非预期再次拉起，驾驶员不在车上。这是一个边界条件场景，车辆完全静止时EPB再次动作不会产生任何运动风险。作为用于证明风险边界的QM对照场景，该操作场景的暴露属于理论性而非实际驾驶中的常见或偶发情况，因此暴露率极低。 | E1 | 不涉及 | 车辆已处于静止驻车状态，EPB再次拉起不会引起车辆运动或人员伤害。场景明确说明驾驶员不在车上、有风险人员不涉及、危害事件为'无实际安全影响'。在车辆完全静止的情况下，制动系统的重复动作不产生动能变化或碰撞风险。 | S0 | 车辆静止状态下EPB再次拉起不产生任何运动或伤害风险，无需任何避让动作。由于无实际危害后果，也不存在需要控制的场景。 | C0 | QM
21 | EPB_MF_21 | MF106 EPB卡滞在释放状态无法拉起 | 非预期的纵向移动 | 城市支路 | 下坡道路 | 夜间 | 停车熄火 | 静止状态 | 行人数量(多) | 12%陡坡，驾驶员驻车后离车，仪表文字提示未能有效阻止驾驶员离开 | 否 | 车辆在重力作用下沿坡道持续加速溜坡，撞击前方行人或进入主路与其他车辆发生碰撞 | 城市支路停车属于常见操作场景。驾驶员在坡道上驻车后熄火离车是日常驾驶的一部分。12%陡坡在城市环境中虽然不是最常见，但仍是可预见的使用场景。夜间停车是日常发生的事件。该场景在驾驶员的年度使用中可能出现多次，符合中等概率暴露的特征。评级校正：驾驶员离车后的溜车可导致较差可控性，但坡道、外力或蠕行等特定组合不应默认按最高暴露处理。 | E3 | 本车驾驶员（已离车被车辆带倒或被后续车辆撞击）、前方行人、对向来车乘员、本车车内乘员（若有） | 车辆在12%陡坡上重力加速溜坡，静止状态下初速度为0，但随着时间推移速度持续增加。撞击前方行人可导致严重人身伤害（行人是弱势交通参与者，无防护）。车辆进入主路与对向来车或横向车辆碰撞，可能造成严重或致命伤害（车内乘员、对方车辆乘员）。驾驶员已离车，可能被自己溜坡的车辆带倒或卷入后续车辆碰撞。碰撞能量取决于溜坡距离和被撞对象的类型，但最高可达到致命伤害水平。 | S3 | 驾驶员已离车，不在控制回路中，无法通过操作车辆阻止溜坡。前方行人处于车辆盲区或接近盲区位置，且夜间环境进一步降低感知能力。行人从察觉车辆移动到判断威胁再到避让，需要时间，而12%陡坡上车辆加速较快。道路空间有限，行人可能来不及完全避让。驾驶员返回车辆重新施加制动需要足够时间，在此期间车辆已移动相当距离。相关交通参与者（对向来车、主路车辆）也难以在短时间内识别并避让从侧路溜出的车辆。评级校正：驾驶员离车后的溜车可导致较差可控性，但坡道、外力或蠕行等特定组合不应默认按最高暴露处理。 | C3 | C | 防止车辆在驻车状态下发生非预期纵向移动 | 车辆静止或EPB施加有效制动力 | 500
22 | EPB_MF_22 | MF106 EPB卡滞在释放状态无法拉起 | 非预期的纵向移动 | 城市主干路 | 上坡道路 | 日间 | 停车未熄火 | 静止状态 | 红绿灯路口 | 5%缓坡，驾驶员在等红灯时拉起EPB后休息脚刹，车辆向后溜移 | 是 | 车辆向后溜移撞击后方车辆，或溜移过程中撞击侧后方行人 | 城市主干路红绿灯路口停车是日常驾驶中极高频率的操作场景。驾驶员在等红灯时使用EPB系统休息脚刹属于普遍驾驶习惯。该场景覆盖绝大多数城市通勤驾驶，远大于40小时/年的暴露阈值。评级校正：驻车拉起失败或方向错误导致的纵向移动通常从静止或低速逐渐发生；驾驶员在车上时仍可通过脚刹、P挡或重新操作进行补救，不应按完全不可控处理。 | E3 | 后车乘员、侧后方行人 | 车辆在5%缓坡上从静止状态向后溜移，初始速度极低。撞击后方车辆为低速碰撞，可能造成后车乘员颈部鞭打伤、轻微挫伤或擦伤，通常可恢复；撞击侧后方行人时，因溜移加速度和速度有限，行人通常可避让或仅受轻中度伤害。 | S1 | 驾驶员在车上，溜移是一个逐渐加速的过程而非突然失控。驾驶员通过车辆移动的视觉线索、体感加速度变化以及可能出现的仪表提示能够感知异常。反应时间通常大于5秒，可通过重新踩下脚刹或挂入挡位及时制止溜移。后车驾驶员也可通过前车移动及时采取制动或避让。评级校正：驻车拉起失败或方向错误导致的纵向移动通常从静止或低速逐渐发生；驾驶员在车上时仍可通过脚刹、P挡或重新操作进行补救，不应按完全不可控处理。 | C1 | QM
23 | EPB_MF_23 | MF106 EPB卡滞在释放状态无法拉起 | 非预期的纵向移动 | 城市次干路 | 下坡道路 | 日间 | 停车熄火 | 静止状态 | 行人数量(少) | 平路缓坡（约2%），车辆网络休眠状态下驾驶员拉起EPB开关，系统唤醒后卡滞在释放状态无法执行拉起，仪表文字提示驾驶员误认为已拉起后离车，受轻微外力（如风力或邻车碰撞震动）影响车辆缓慢移动 | 否 | 车辆缓慢移动进入行车道或撞击前方附近行人/障碍物 | 车辆停放于城市次干路，属于中等暴露场景。驾驶员停车后熄火离车是日常驾驶中常见操作，但本场景特定为网络休眠唤醒触发故障的工况，并非每次停车都发生。参考同类场景，停车并熄火离车的操作频率大约每年数十次，符合E2定义（低概率，一年几次）。评级校正：驾驶员离车后的溜车可导致较差可控性，但坡道、外力或蠕行等特定组合不应默认按最高暴露处理。 已将道路条件调整为坡道以匹配溜车因果。 | E2 | 前方附近行人、邻车乘员 | 车辆在约2%缓坡上受轻微外力影响缓慢移动。由于车辆已熄火且驾驶员离车，移动速度极低（估计<5km/h），能量较小。若撞击前方附近行人，可能造成擦伤、挫伤等轻微伤害；若缓慢移动进入行车道，可能被正常行驶车辆撞击，但邻车驾驶员有视觉和反应时间，通常可避让或仅发生低速追尾。伤害通常可恢复，无生命危险。 | S1 | 关键人员是驾驶员离车后的前方附近行人和邻车驾驶员。对于行人：车辆缓慢移动（<5km/h），移动过程可能持续数秒，行人具备视觉和听觉感知能力，反应时间充足（>5秒），可主动避让。对于邻车驾驶员：车辆是静止后缓慢启动移动，视觉信号明显，驾驶员有充足时间识别并避让（反应时间>5秒，道路空间充足）。驾驶员虽误认为EPB已拉起并离车，但风险对象（行人/邻车驾驶员）具备常规避让能力。评级校正：驾驶员离车后的溜车可导致较差可控性，但坡道、外力或蠕行等特定组合不应默认按最高暴露处理。 已将道路条件调整为坡道以匹配溜车因果。 | C1 | QM
24 | EPB_MF_24 | MF106 EPB卡滞在释放状态无法拉起 | 非预期的纵向移动 | 城市支路 | 沥青路面 | 日间 | 停车未熄火 | (0，10] | 与前车距离正常 | 平路或极缓坡，驾驶员拉起EPB开关后通过仪表提示或车辆轻微移动立即察觉故障，踩住制动踏板并重新尝试操作或采取其他驻车措施 | 是 | 车辆发生短暂轻微移动后驾驶员及时制止，未造成碰撞或伤害 | 停车是日常驾驶的基本操作，几乎所有驾驶员每次出行都会遇到停车场景。城市支路、日间环境为常见驾驶条件，停车属于高频操作场景。根据E等级定义，停车操作对应E3（中等概率，月度/高频出现）。评级校正：驻车拉起失败或方向错误导致的纵向移动通常从静止或低速逐渐发生；驾驶员在车上时仍可通过脚刹、P挡或重新操作进行补救，不应按完全不可控处理。 | E3 | 不涉及（驾驶员及时控制） | 场景明确说明危害事件为'车辆发生短暂轻微移动后驾驶员及时制止，未造成碰撞或伤害'，有风险人员'不涉及'。平路或极缓坡条件下，车辆移动极有限，驾驶员在场且能及时控制，无人员伤害后果。 | S0 | 驾驶员在车上，通过仪表文字提示或车辆轻微移动可立即察觉故障（感知来源明确）。驾驶员已踩住制动踏板，反应时间充裕（非紧急场景），可立即采取补救措施（重新尝试或踩脚刹）。道路空间充足，无碰撞风险。评级校正：驻车拉起失败或方向错误导致的纵向移动通常从静止或低速逐渐发生；驾驶员在车上时仍可通过脚刹、P挡或重新操作进行补救，不应按完全不可控处理。 | C0 | QM
25 | EPB_MF_25 | MF107 EPB请求拉起却执行释放 | 非预期的纵向移动 | 城市支路 | 下坡道路 | 日间 | 停车未熄火 | 静止状态 | 行人数量(多) | 车辆停在斜坡上，驾驶员请求拉起EPB后准备下车，系统反而执行释放，车辆沿坡道下滑，撞击前方行人 | 是 | 车辆沿坡道溜滑失控，撞击前方行人 | 城市支路停车是日常驾驶常见场景，驾驶员在日常通勤、购物、接送等活动中频繁需要在斜坡或平路上停车并拉起EPB。根据E定义（4-40小时/年为E3，大于40小时/年为E4），城市驾驶中的停车操作远超40小时/年，属于几乎每次驾驶都会遇到的场景。评级校正：驻车拉起失败或方向错误导致的纵向移动通常从静止或低速逐渐发生；驾驶员在车上时仍可通过脚刹、P挡或重新操作进行补救，不应按完全不可控处理。 | E3 | 前方行人、前方前方附近其他道路使用者 | 车辆在下坡道路上溜滑，会沿坡道加速。初始速度虽低，但下坡溜车速度会持续累积（数秒内可达10-20km/h）。行人是弱势交通参与者，对车辆溜动毫无预警，无法主动避让。在行人密集区域，车辆撞击前方行人可导致严重骨折、内脏损伤、头部创伤等严重乃至危及生命的伤害。根据S定义，车辆失控撞击弱势交通参与者可评为S3。 | S3 | 感知来源：驾驶员按下EPB开关后预期车辆会保持静止，实际却开始移动，需要视觉或听觉感知溜车，与预期相反。反应时间：从按钮按下到车辆开始移动几乎同时发生，驾驶员识别异常（预期驻车却溜车）、判断故障、踩制动踏板需要1-3秒。可用操作：驾驶员在车上可踩脚刹或重新拉EPB，但若故障持续存在（请求拉起执行释放），重新拉EPB无效。道路空间：城市支路行人密集，溜车方向下游是行人，空间有限。行人侧：行人毫无预警，车辆开始移动后才发现异常，反应时间极短（<1秒），且难以预判溜车轨迹，属于难以控制。综合考虑：驾驶员不在控制回路中（已交由EPB系统），故障导致方向性错误（拉起变释放），行人侧C3主导。评级校正：驻车拉起失败或方向错误导致的纵向移动通常从静止或低速逐渐发生；驾驶员在车上时仍可通过脚刹、P挡或重新操作进行补救，不应按完全不可控处理。 | C2 | B | 防止车辆在驻车状态下发生非预期纵向移动 | 车辆静止或EPB施加有效制动力 | 100
26 | EPB_MF_26 | MF107 EPB请求拉起却执行释放 | 非预期的纵向移动 | 城市公路 | 下坡道路 | 日间 | 停车未熄火 | 静止状态 | 交通堵塞 | 路边平行停车，驾驶员拉起EPB后准备下车，系统反而释放，车辆沿轻微坡度溜出，进入机动车道与同向来车碰撞 | 是 | 车辆溜入行车道与同向来车发生侧向碰撞 | 城市路边平行停车是日常驾驶中极高频率的操作场景，属于城市通勤的常规行为。根据指南，直线道路、城市通勤、正常天气（日间）均为E4特征，路边停车几乎每次城市驾驶都可能发生，暴露频率远大于40小时/年。评级校正：驻车拉起失败或方向错误导致的纵向移动通常从静止或低速逐渐发生；驾驶员在车上时仍可通过脚刹、P挡或重新操作进行补救，不应按完全不可控处理。 已将道路条件调整为坡道以匹配溜车因果。 | E3 | 本车驾驶员、同向来车乘员 | 车辆从静止状态沿轻微坡度溜入行车道，与交通堵塞中的同向来车发生侧向碰撞。由于双方速度均较低（溜车初速度接近零，城市堵车环境车速受限），碰撞能量有限，主要风险为轻度至中度伤害（如擦伤、挫伤、轻度骨折），一般可恢复，无生命威胁。 | S1 | 驾驶员在车上且未熄火，处于控制回路中。感知来源为视觉（车辆移动、仪表状态）和体感（车辆溜动）。从开始溜出到进入行车道需要时间，轻微坡度加速不是瞬间发生，反应时间通常大于5秒。可用操作包括：踩下脚刹、重新拉起EPB开关、挂入P挡等常规操作。道路空间允许，交通堵塞环境中后方车速也较低，为避让创造了条件。评级校正：驻车拉起失败或方向错误导致的纵向移动通常从静止或低速逐渐发生；驾驶员在车上时仍可通过脚刹、P挡或重新操作进行补救，不应按完全不可控处理。 已将道路条件调整为坡道以匹配溜车因果。 | C1 | QM
27 | EPB_MF_27 | MF107 EPB请求拉起却执行释放 | 非预期的纵向移动 | 城市次干路 | 上坡道路 | 日间 | 停车熄火 | 静止状态 | 行人数量(少) | 坡道停车，驾驶员拉起EPB后认为已驻车并下车离开，系统反而执行释放，车辆沿坡道向后溜滑，驾驶员已离车无法干预 | 否 | 车辆无人状态下溜滑撞击后方道路使用者 | 城市次干路坡道停车是常见场景，驾驶员停车后下车离开属于常规操作。日间停车需求稳定存在，属于中等频率暴露场景。评级校正：驾驶员离车后的溜车可导致较差可控性，但坡道、外力或蠕行等特定组合不应默认按最高暴露处理。 | E3 | 后方行人、后方车辆乘员 | 车辆在无人状态下沿坡道向后溜滑，可能撞击后方行人造成严重伤害（骨折、头部创伤等），后方车辆导致乘员受伤。坡道加速后速度可达20-40km/h，存在严重但通常可生存的伤害风险。 | S2 | 驾驶员已离车无法干预，不在控制回路中。后方行人或来车驾驶员无预警信号，溜滑车辆突然出现时反应时间极短（小于1秒）。道路空间有限，旁观者难以快速识别危险并避让。属于不可控场景。评级校正：驾驶员离车后的溜车可导致较差可控性，但坡道、外力或蠕行等特定组合不应默认按最高暴露处理。 | C3 | B | 防止车辆在驻车状态下发生非预期纵向移动 | 车辆静止或EPB施加有效制动力 | 100
28 | EPB_MF_28 | MF107 EPB请求拉起却执行释放 | 非预期的纵向移动 | 城市支路 | 下坡道路 | 日间 | 停车熄火 | 静止状态 | 远程车辆启动 | 整车网络休眠状态下，车辆停在轻微坡道上，驾驶员拉起EPB开关唤醒系统并请求拉起，系统反而执行释放，车辆溜滑 | 是 | 休眠唤醒后EPB故障释放导致坡道溜车 | 停车熄火后在坡道上并重新启动车辆是日常驾驶常见操作，EPB作为驻车制动功能每次停车都可能使用。网络休眠后通过EPB开关唤醒系统属于正常操作流程。虽非每次驾驶都会遇到，但月度级别出现频率合理，评级为E3。评级校正：驻车拉起失败或方向错误导致的纵向移动通常从静止或低速逐渐发生；驾驶员在车上时仍可通过脚刹、P挡或重新操作进行补救，不应按完全不可控处理。 已将道路条件调整为坡道以匹配溜车因果。 | E3 | 本车驾驶员、前方附近行人或同向来车乘员 | 车辆在轻微坡道上非预期溜滑，初始速度较低。驾驶员在车内且处于启动准备阶段，溜车速度逐渐增加过程中可通过制动介入控制。典型后果为车辆轻微移动后停止，或低速碰撞导致擦伤、挫伤等轻度伤害。城市支路直道环境限制了碰撞严重性，S1评级合理。 | S1 | 驾驶员在车内且处于操作主动位，溜车开始时驾驶员可立即感知车辆非预期移动（触觉、视觉）。驾驶员脚部已接近制动踏板（启动准备状态），反应时间通常小于1秒，但在轻微坡道上溜车加速度有限，1-3秒内速度仍较低。驾驶员可通过踩制动踏板、挂入P挡等方式控制。城市支路空间通常允许避让或紧急制动。评级C2合理。评级校正：驻车拉起失败或方向错误导致的纵向移动通常从静止或低速逐渐发生；驾驶员在车上时仍可通过脚刹、P挡或重新操作进行补救，不应按完全不可控处理。 已将道路条件调整为坡道以匹配溜车因果。 | C2 | QM
29 | EPB_MF_29 | MF107 EPB请求拉起却执行释放 | 非预期的纵向移动 | 城市公路 | 沥青路面 | 日间 | 停车未熄火 | 静止状态 | 与前车距离正常 | 平地无坡度环境下，驾驶员拉起EPB后系统反而释放，驾驶员立即察觉车辆轻微滑动并踩住脚刹，未造成碰撞 | 是 | 驾驶员及时察觉并制止，无实际碰撞 | EPB拉起操作属于每次停车都可能执行的动作，停车是车辆使用中最基本的操作场景之一，暴露频率高。评级校正：驻车拉起失败或方向错误导致的纵向移动通常从静止或低速逐渐发生；驾驶员在车上时仍可通过脚刹、P挡或重新操作进行补救，不应按完全不可控处理。 | E3 | 无实际伤害 | 场景明确为平地无坡度环境，驾驶员及时察觉并踩脚刹制止，无实际碰撞，无人员伤害 | S0 | 驾驶员在车上，车辆仅轻微滑动即可察觉，反应时间充足（几秒级），直接踩脚刹即可制止，属于常规可控行为。评级校正：驻车拉起失败或方向错误导致的纵向移动通常从静止或低速逐渐发生；驾驶员在车上时仍可通过脚刹、P挡或重新操作进行补救，不应按完全不可控处理。 | C0 | QM

## sg_sum
SG_No | 安全目标 | ASIL Level | 安全状态 | 操作模式 | FTTI(ms)
SG001 | 防止车辆在驻车状态下发生非预期纵向移动 | C | 车辆静止或EPB施加有效制动力 | 驻车 | 500
SG002 | 防止车辆在行车状态下发生非预期减速 | D | 行车制动系统正常工作 | 行车 | 100
SG003 | 防止车辆在行车状态下发生非预期减速导致车辆失去稳定性 | A | 车辆保持稳定行驶 | 行车 | 100