## derive_mf
No. | 子功能 | 功能丧失 | 过大 | 过早 | 过小 | 过晚 | 非预期激活 | 卡滞 | 方向错误
LIGHT_fc01 | 近光灯 | MF101 近光灯无法点亮；MF101 近光灯无法熄灭 | MF102 近光灯亮度过大 |  | MF103 近光灯亮度过小 | MF104 近光灯点亮响应过晚；MF104 近光灯熄灭响应过晚 | MF105 近光灯非预期点亮；MF105 近光灯非预期熄灭 | MF106 近光灯卡滞在熄灭状态；MF106 近光灯卡滞在点亮状态 | MF107 近光灯请求点亮却熄灭；MF107 近光灯请求熄灭却点亮

## mf_vehicle_hazards
No. | Milf_ID | 故障描述 | 整车级危害 | 备注
1 | LIGHT_Milf_001 | MF101 近光灯无法点亮 | 驾驶员视野丢失或者降低 | 仅在夜间、隧道、低照度且驾驶员未及时采取措施时形成视野降低危害；HARA需考虑驾驶员通常会在起步/傍晚开灯时发现异常，E/C可能较低。
2 | LIGHT_Milf_002 | MF101 近光灯无法熄灭 | 其他驾驶员/行人误判 | 近光灯持续点亮或亮度偏高可能影响其他道路使用者判断，但不能等同于远光灯强眩目；HARA中通常应谨慎评估严重度和可控性。
3 | LIGHT_Milf_003 | MF102 近光灯亮度过大 | 其他驾驶员/行人误判 | 近光灯持续点亮或亮度偏高可能影响其他道路使用者判断，但不能等同于远光灯强眩目；HARA中通常应谨慎评估严重度和可控性。
4 | LIGHT_Milf_004 | MF103 近光灯亮度过小 | 驾驶员视野丢失或者降低 | 仅在夜间、隧道、低照度且驾驶员未及时采取措施时形成视野降低危害；HARA需考虑驾驶员通常会在起步/傍晚开灯时发现异常，E/C可能较低。
5 | LIGHT_Milf_005 | MF104 近光灯点亮响应过晚 | 驾驶员视野丢失或者降低 | 点亮延迟只在低照度中短时间缺少必要照明时形成危害；若只是几秒延迟，HARA通常应考虑低暴露和可控性，常见场景可能为QM。
6 | LIGHT_Milf_006 | MF104 近光灯熄灭响应过晚 | 无危害 | 请求熄灭通常发生在不需要近光灯的状态，短暂的延迟不影响安全，驾驶员容易发现
7 | LIGHT_Milf_007 | MF105 近光灯非预期点亮 | 其他驾驶员/行人误判 | 白天通常无危害，但夜间、低照度、会车或复杂交通中可能影响其他道路使用者判断；影响通常弱于远光灯，HARA多为低ASIL或QM。
8 | LIGHT_Milf_008 | MF105 近光灯非预期熄灭 | 驾驶员视野丢失或者降低 | 夜间、隧道或低照度行驶中突然熄灭可导致驾驶员视野下降；HARA需结合是否突然发生、替代照明和反应时间判断。
9 | LIGHT_Milf_009 | MF106 近光灯卡滞在熄灭状态 | 驾驶员视野丢失或者降低 | 仅在夜间、隧道、低照度且驾驶员未及时采取措施时形成视野降低危害；HARA需考虑驾驶员通常会在起步/傍晚开灯时发现异常，E/C可能较低。
10 | LIGHT_Milf_010 | MF106 近光灯卡滞在点亮状态 | 其他驾驶员/行人误判 | 近光灯持续点亮或亮度偏高可能影响其他道路使用者判断，但不能等同于远光灯强眩目；HARA中通常应谨慎评估严重度和可控性。
11 | LIGHT_Milf_011 | MF107 近光灯请求点亮却熄灭 | 驾驶员视野丢失或者降低 | 该故障是有请求时的方向错误，不等同于行驶中突然非预期熄灭；驾驶员通常更容易发现请求未达成并采取补救，HARA中E/C应谨慎降低。
12 | LIGHT_Milf_012 | MF107 近光灯请求熄灭却点亮 | 无危害 | 请求熄灭通常说明当前不需要近光灯；该方向错误不等同于非预期点亮，驾驶员容易发现并再次操作，通常无车辆级人身伤害风险。

## HARA
List_No | MF_ID | 故障描述 | 整车危害 | 道路类型 | 道路条件 | 环境条件 | 车辆状态 | 车速(km/h) | 特殊要素 | 附加条件 | 驾驶员是否在车上 | 危害事件 | E-解释 | 暴露频率'E' | 有风险的人员 | 可能的后果('S'的理由) | Severity 'S' | C-解释 | 控制能力 'C' | 结果ASIL | 安全目标 | 安全状态 | FTTI(ms)
1 | LIGHT_MF_01 | MF101 近光灯无法点亮 | 驾驶员视野丢失或者降低 | 城市支路 | 直道 | 日间 | 启动起步 | (0，10] | 行人数量(无) | 驾驶员尝试开启近光灯，因故障无法点亮；由于日间光照充足，驾驶员能清晰观察前方，近光灯无法点亮不影响视野，可继续安全行驶 | 是 | 近光灯无法点亮，但日间光照充足不影响驾驶员视野 | 日间正常光照条件下，驾驶员极少会主动开启近光灯，此操作场景属于非预期使用，暴露频率极低。评级校正：近光灯有请求失败/卡滞熄灭通常会被驾驶员在起步、傍晚或进入暗环境时发现，可停车、减速或使用替代照明；本项目按低暴露和较易控制处理。 | E1 | 不涉及 | 日间光照充足，近光灯无法点亮不影响驾驶员视野，无人员伤害风险，仅为功能性问题 | S0 | 由于日间光照充足，近光灯无法点亮不造成任何视野降低或安全风险，驾驶员可继续正常安全行驶，一般可控。评级校正：近光灯有请求失败/卡滞熄灭通常会被驾驶员在起步、傍晚或进入暗环境时发现，可停车、减速或使用替代照明；本项目按低暴露和较易控制处理。 | C0 | QM
2 | LIGHT_MF_02 | MF101 近光灯无法点亮 | 驾驶员视野丢失或者降低 | 城市次干路 | 直道 | 日间 | 启动起步 | (10，30] | 行人数量(少) | 傍晚时段光照逐渐减弱，驾驶员尝试开启近光灯，因故障无法点亮；驾驶员能立即发现灯光异常并采取补救措施（如停车检查、开启危险报警灯），或因车速较低、光线尚可而安全行驶 | 是 | 近光灯无法点亮导致驾驶员视野降低，但驾驶员在起步/开灯时立即发现异常 | 日间傍晚时段在城市次干路行驶是日常常见驾驶场景，属于几乎每次驾驶都可能遇到的高暴露场景。评级校正：近光灯有请求失败/卡滞熄灭通常会被驾驶员在起步、傍晚或进入暗环境时发现，可停车、减速或使用替代照明；本项目按低暴露和较易控制处理。 | E2 | 本车驾驶员 | 日间傍晚时段，光照逐渐减弱但光线尚可，车速较低(10-30km/h)，行人数量少；即使近光灯无法点亮导致视野轻微降低，最坏情况下发生低速碰撞也仅可能造成轻度和中度伤害（如擦伤、挫伤、轻度骨折），一般可恢复 | S1 | 驾驶员在开灯操作时立即发现近光灯未点亮，感知来源直接（操作无响应+仪表指示灯未亮）；反应时间充裕，车辆处于起步阶段且车速较低；驾驶员有充足时间停车检查、开启危险报警灯或等待自然光线降低后再处理；道路空间允许安全停车；驾驶员在车上且完全在控制回路内，控制能力极佳。评级校正：近光灯有请求失败/卡滞熄灭通常会被驾驶员在起步、傍晚或进入暗环境时发现，可停车、减速或使用替代照明；本项目按低暴露和较易控制处理。 | C0 | QM
3 | LIGHT_MF_03 | MF101 近光灯无法点亮 | 驾驶员视野丢失或者降低 | 城市主干路 | 直道 | 夜间 | 前向匀速 | (30，60] | 行进路线上有其他车辆 | 夜间在无路灯城市道路行驶，驾驶员因某种原因（如刚接手车辆、误以为已开灯）未及时发现近光灯未点亮；驾驶员视野降低，难以及时发现前方慢车或障碍物 | 是 | 夜间行驶时近光灯无法点亮，驾驶员视野降低未能及时发现前方车辆，导致追尾碰撞 | 夜间在城市主干路行驶是近光灯的典型使用场景，属于高暴露场景。城市夜间驾驶是日常出行常见工况，暴露频率大于40小时/年。评级校正：近光灯有请求失败/卡滞熄灭通常会被驾驶员在起步、傍晚或进入暗环境时发现，可停车、减速或使用替代照明；本项目按低暴露和较易控制处理。 | E2 | 本车驾驶员、本车乘员、前车乘员 | 城市主干路车速30-60km/h的追尾碰撞，碰撞能量足以造成乘员颈椎挥鞭伤、胸腹部挤压伤、骨折等严重伤害，前车乘员同样面临严重受伤风险。 | S2 | 驾驶员未发现近光灯未点亮，视野显著降低。在发现前方慢车或障碍物时反应时间极短（小于1秒），且夜间无路灯环境下难以准确判断距离和车速，驾驶员难以及时采取制动或避让措施避免碰撞。评级校正：近光灯有请求失败/卡滞熄灭通常会被驾驶员在起步、傍晚或进入暗环境时发现，可停车、减速或使用替代照明；本项目按低暴露和较易控制处理。 | C1 | QM
4 | LIGHT_MF_04 | MF101 近光灯无法点亮 | 驾驶员视野丢失或者降低 | 乡村公路 | 直道 | 夜间 | 前向匀速 | (60，90] | 与前车距离较近 | 夜间在无路灯乡村公路行驶，驾驶员开启近光灯但系统故障无法点亮；由于车速较高且前方有车辆，驾驶员视野不足难以及时判断车距，可能追尾前车 | 是 | 夜间无路灯道路近光灯无法点亮，驾驶员视野不足导致与前车追尾 | 夜间在乡村公路行驶属于中等概率场景，参考指南中乡村道路、夜间驾驶均为E3（4-40小时/年，月度出现）。评级校正：近光灯有请求失败/卡滞熄灭通常会被驾驶员在起步、傍晚或进入暗环境时发现，可停车、减速或使用替代照明；本项目按低暴露和较易控制处理。 | E2 | 本车驾驶员、本车乘员、前车乘员 | 60-90km/h车速下的追尾碰撞具有较高碰撞能量，可能导致本车和前车乘员严重骨折、内脏损伤或严重头部创伤，但通常仍有生存可能，符合S2定义 | S2 | 驾驶员在车上，主动开灯时能立即发现异常（感知来源：操作反馈+仪表指示灯），反应时间充裕（大于5秒），可通过减速、靠边停车等常规行为避免碰撞，道路空间允许避险，故为C1。评级校正：近光灯有请求失败/卡滞熄灭通常会被驾驶员在起步、傍晚或进入暗环境时发现，可停车、减速或使用替代照明；本项目按低暴露和较易控制处理。 | C1 | QM
5 | LIGHT_MF_05 | MF101 近光灯无法点亮 | 驾驶员视野丢失或者降低 | 城市快速路 | 直道 | 夜间 | 前向匀速 | (60，90] | 施工区域 | 夜间经过施工区域，路面有障碍物，驾驶员近光灯无法点亮导致视野不足；未能及时发现障碍物，车辆撞击造成人员受伤 | 是 | 夜间施工区域近光灯无法点亮，驾驶员视野不足撞击障碍物 | 夜间城市快速路行驶是常见场景，符合中等概率暴露（4-40小时/年，月度出现）；虽叠加施工区域和障碍物等特定条件，但夜间快速路基础场景暴露度仍支持E3。评级校正：近光灯有请求失败/卡滞熄灭通常会被驾驶员在起步、傍晚或进入暗环境时发现，可停车、减速或使用替代照明；本项目按低暴露和较易控制处理。 | E2 | 本车驾驶员、本车乘员 | 车速60-90km/h匀速撞击静态障碍物，能量等效于约120-180km/h车车对撞；高速撞击静态不可变形障碍物将导致严重车身变形、乘员舱侵入，多发严重骨折、内脏损伤、严重头部创伤等危及生命伤害，支持S3 | S3 | 驾驶员在车上但不在控制回路中—近光灯无法点亮是驾驶员主动请求后未达成，而非行驶中突然熄灭，驾驶员通常会在起步或进入暗环境时发现异常并及时补救；且本场景需假设驾驶员在已察觉近光灯故障情况下仍继续高速驶入施工区域，这不符合合理驾驶员行为；即使未及时发现，夜间快速路仍有环境照明和前车灯光辅助，驾驶员可通过减速、观察前车动态等方式规避风险；反应时间充足，控制难度较低。评级校正：近光灯有请求失败/卡滞熄灭通常会被驾驶员在起步、傍晚或进入暗环境时发现，可停车、减速或使用替代照明；本项目按低暴露和较易控制处理。 | C1 | QM
6 | LIGHT_MF_06 | MF101 近光灯无法点亮 | 驾驶员视野丢失或者降低 | 高速公路 | 直道 | 日间 | 前向匀速 | (60，90] | 隧道 | 车辆驶入隧道后，驾驶员尝试开启近光灯，因故障无法点亮；隧道内光线较暗且车距较近，驾驶员视野不足难以及时反应前车减速或障碍物 | 是 | 隧道内近光灯无法点亮，驾驶员视野降低导致与前车追尾或撞击障碍物 | 日间高速公路隧道行驶是常见场景，进入隧道是高速公路驾驶的常规操作。根据指南，高速公路直线行驶属于高概率场景（大于40小时/年）。车速60-90 km/h为典型高速巡航速度，驶入隧道是高速通勤中的常见事件，暴露频率为高。评级校正：近光灯有请求失败/卡滞熄灭通常会被驾驶员在起步、傍晚或进入暗环境时发现，可停车、减速或使用替代照明；本项目按低暴露和较易控制处理。 | E2 | 本车驾驶员、本车乘员、前车乘员 | 车速60-90 km/h，与前车距离较近。若因视野不足导致追尾碰撞，相对速度较高，可能造成严重骨折、内脏损伤、严重头部创伤等多乘员伤害，但通常仍有生存可能。参照车车追尾速度锚点，20-40 km/h为S2，本场景车速更高。 | S2 | 隧道内光线突变，近光灯无法点亮导致视野突然降低。与前车距离较近，面对前车减速或障碍物，反应时间极短（小于1秒）。驾驶员虽在车上，但视野障碍导致无法及时识别风险，且隧道环境空间有限，难以通过规避动作避免碰撞。评级校正：近光灯有请求失败/卡滞熄灭通常会被驾驶员在起步、傍晚或进入暗环境时发现，可停车、减速或使用替代照明；本项目按低暴露和较易控制处理。 | C1 | QM
7 | LIGHT_MF_07 | MF101 近光灯无法熄灭 | 其他驾驶员/行人误判 | 高速公路 | 直道 | 夜间 | 前向匀速 | (90，120] | 与对向来车距离较近 | 驾驶员误操作将灯光旋钮置于近光灯档后无法通过旋钮或切换档位熄灭近光灯；对向车辆驾驶员因本车近光灯持续点亮且可能亮度略高于预期，误判会车距离或时机，导致正面碰撞或侧向碰撞 | 是 | 对向车辆因近光灯持续点亮误判车距，两车发生碰撞，导致对向车辆乘员受伤 | 高速公路+夜间+会车组合场景，对于日常通勤或经常使用高速公路的驾驶员，夜间高速公路会车属于月度级常见场景，符合中等概率暴露（4-40小时/年）。评级校正：近光灯持续/非预期点亮不同于远光灯，通常只造成弱误判或轻微眩目，其他道路使用者仍可正常识别车辆和道路环境。 | E3 | 对向车辆乘员 | 高速正面碰撞，相对速度可达180-240km/h，动能巨大，极易导致严重骨折、内脏损伤、严重头部创伤、甚至死亡 | S1 | 对向驾驶员虽在控制回路，但距离感知受干扰，发现异常时两车已接近，反应时间约1-5秒，虽可通过减速或避让减轻后果，但需要较高注意力和操作能力。评级校正：近光灯持续/非预期点亮不同于远光灯，通常只造成弱误判或轻微眩目，其他道路使用者仍可正常识别车辆和道路环境。 | C1 | QM
8 | LIGHT_MF_08 | MF101 近光灯无法熄灭 | 其他驾驶员/行人误判 | 高速公路 | 直道 | 夜间 | 前向匀速 | (60，90] | 隧道 | 车辆驶出隧道时外部环境较暗，近光灯无法熄灭持续点亮；对向驶入隧道的车辆驾驶员可能因隧道光线变化与本车持续点亮的近光灯产生误判，未能准确识别会车时机 | 是 | 对向车辆在进出隧道光线变化时因近光灯持续点亮误判，导致侧面碰撞，造成对向车辆乘员受伤 | 高速公路隧道驾驶属于常见场景；夜间驾驶在城市和城际通勤中频繁出现；隧道进出是固定路线驾驶中的典型环境；根据E级定义，高速公路和夜间驾驶属于中等至高概率场景，综合考虑取E3。评级校正：近光灯持续/非预期点亮不同于远光灯，通常只造成弱误判或轻微眩目，其他道路使用者仍可正常识别车辆和道路环境。 | E3 | 对向车辆乘员 | 车速60-90km/h的侧面碰撞，碰撞能量较高，可导致严重骨折、内脏损伤、严重头部创伤等；但近光灯光束角度和强度有限，对向驾驶员仍能基本识别道路环境，误判程度不及远光灯强眩目；碰撞严重程度介于S2与S3之间，取S2 | S1 | 对向车辆驾驶员在控制回路中；隧道进出时光线变化本身就是需要警惕的场景，驾驶员注意力较高；近光灯眩目程度有限，对向驾驶员仍能识别本车位置和道路；反应时间约1-5秒，有足够空间减速或避让；符合C1定义。评级校正：近光灯持续/非预期点亮不同于远光灯，通常只造成弱误判或轻微眩目，其他道路使用者仍可正常识别车辆和道路环境。 | C1 | QM
9 | LIGHT_MF_09 | MF101 近光灯无法熄灭 | 其他驾驶员/行人误判 | 城市快速路 | 弯道 | 夜间 | 转弯(左转/右转) | (30，60] | 与对向来车距离较近 | 夜间弯道会车时，近光灯无法熄灭持续点亮；对向车辆驾驶员在弯道视野受限且需要同时判断车辆位置和轨迹时，可能因本车灯光状态干扰而误判会车时机 | 是 | 对向车辆在弯道会车时因近光灯持续点亮误判车辆位置，导致侧面碰撞或正面碰撞，造成对向车辆乘员受伤 | 夜间驾驶在弯道会车属于中等概率场景。夜间驾驶暴露度为E3（4-40小时/年），城市快速路弯道会车是月度级出现频率。虽然具体到与对向来车距离较近的瞬间暴露度较低，但整个操作场景（夜间弯道会车）属于E3范畴。评级校正：近光灯持续/非预期点亮不同于远光灯，通常只造成弱误判或轻微眩目，其他道路使用者仍可正常识别车辆和道路环境。 | E3 | 对向车辆乘员 | 弯道会车碰撞，车速30-60km/h，可能造成对向车辆乘员严重和危及生命的伤害。S2而非S3的原因：近光灯非预期点亮不等同于远光灯强眩目，对向驾驶员通常仍能识别车辆大致位置；碰撞风险存在但生存可能性较高。 | S1 | C3-难以控制或不可控。原因：(1)驾驶员不在控制回路中-风险承担者是对向车辆驾驶员，本车驾驶员无法影响其判断和操作；(2)对向驾驶员感知来源受限-弯道视野本就受限，近光灯干扰增加误判可能；(3)反应时间极短-会车接近过程中留给对向驾驶员反应的时间通常小于1秒；(4)空间不足-弯道会车时避让空间有限。评级校正：近光灯持续/非预期点亮不同于远光灯，通常只造成弱误判或轻微眩目，其他道路使用者仍可正常识别车辆和道路环境。 | C1 | QM
10 | LIGHT_MF_10 | MF101 近光灯无法熄灭 | 其他驾驶员/行人误判 | 高速公路 | 直道 | 日间 | 前向匀速 | (90，120] | 不涉及 | 白天能见度良好，近光灯即使持续点亮对其他车辆影响微弱；其他道路使用者能正常判断本车位置和距离，无明显误判风险 | 是 | 白天近光灯持续点亮基本不构成安全危害，其他车辆正常行驶无误判 | 高速公路日间匀速行驶属于典型高频场景，符合高速公路巡航、正常天气、白天的高暴露特征，几乎每次高速驾驶都会遇到。评级校正：近光灯持续/非预期点亮不同于远光灯，通常只造成弱误判或轻微眩目，其他道路使用者仍可正常识别车辆和道路环境。 | E3 | 不涉及 | 场景明确说明白天近光灯持续点亮基本不构成安全危害，其他车辆正常行驶无误判，有风险人员不涉及，无人员伤害风险 | S0 | 不存在安全风险，其他道路使用者能正常判断本车位置和距离，无需控制动作。评级校正：近光灯持续/非预期点亮不同于远光灯，通常只造成弱误判或轻微眩目，其他道路使用者仍可正常识别车辆和道路环境。 | C0 | QM
11 | LIGHT_MF_11 | MF102 近光灯亮度过大 | 其他驾驶员/行人误判 | 乡村公路 | 弯道 | 夜间 | 前向匀速 | (60，90] | 与对向来车距离较近 | 夜间在无路灯的乡村公路弯道会车时，近光灯亮度过大导致对向驾驶员短暂眩目或误判两车距离，影响对向车辆的横向控制 | 是 | 对向驾驶员因眩目或距离误判失去对车辆的控制，两车发生正面碰撞 | 乡村公路夜间驾驶属于中等概率场景（E3），弯道会车是夜间乡村道路的常见情况，暴露频率为月度出现级别。评级校正：近光灯亮度过大弱于远光灯强眩目，通常不应造成不可控严重碰撞；按误判/眩目弱危害处理。 | E3 | 对向车辆乘员、本车乘员 | 两车正面碰撞，相对速度约120-180km/h，可能导致严重骨折、内脏损伤、严重头部创伤等多处重伤，但通常仍有生存可能，非必然致命 | S2 | 对向驾驶员通过近光灯眩目感知异常，反应时间约1-2秒；可通过减速、制动或轻微转向修正避免碰撞，但弯道空间受限且需要较高注意力；多数驾驶员可通过及时适当反应避免伤害。评级校正：近光灯亮度过大弱于远光灯强眩目，通常不应造成不可控严重碰撞；按误判/眩目弱危害处理。 | C1 | QM
12 | LIGHT_MF_12 | MF102 近光灯亮度过大 | 其他驾驶员/行人误判 | 城市快速路 | 直道 | 夜间 | 前向匀速 | (60，90] | 与后车距离较近 | 夜间在多车道快速路上行驶，后车长期跟随，近光灯亮度过大通过后视镜影响后车驾驶员视野 | 是 | 后车驾驶员因后视镜眩目或视野干扰误判前车距离，导致追尾事故 | 夜间城市快速路行驶属于中等暴露场景（E3），多数驾驶员每月会经历；后车长期跟随为常见跟车形态，不显著降低暴露频率。评级校正：近光灯亮度过大弱于远光灯强眩目，通常不应造成不可控严重碰撞；按误判/眩目弱危害处理。 | E3 | 后车乘员、本车乘员 | 60-90 km/h 追尾事故，直道追尾通常为纵向碰撞，主要伤害来自碰撞冲击和颈部挥鞭伤；考虑现代车辆约束系统和可溃缩式结构，通常造成轻中度可恢复伤害，严重骨折或内脏损伤概率较低 | S1 | 后车驾驶员在环，眩目逐渐增强而非突然；可通过调整后视镜角度、头姿避让、减速或变道规避；多车道直道提供变道空间，反应时间充足（通常大于5秒）；多数驾驶员能通过常规行为避免伤害。评级校正：近光灯亮度过大弱于远光灯强眩目，通常不应造成不可控严重碰撞；按误判/眩目弱危害处理。 | C1 | QM
13 | LIGHT_MF_13 | MF102 近光灯亮度过大 | 其他驾驶员/行人误判 | 城市次干路 | 直道 | 夜间 | 前向匀速 | (30，60] | 行人数量(多) | 夜间在有路灯的城市道路，近光灯亮度过大使行人误判本车距离或速度，行人在本车临近时横穿道路 | 是 | 行人因光线强度误判本车位置和速度，在危险时机横穿道路被撞击 | 夜间在城市次干路行驶，车速30-60km/h是典型城市通勤场景，月度出现频率，符合E3中等概率定义（4-40小时/年）。评级校正：近光灯亮度过大弱于远光灯强眩目，通常不应造成不可控严重碰撞；按误判/眩目弱危害处理。 | E3 | 行人 | 车速30-60km/h撞击行人，根据指南行人碰撞大于等于15km/h可为S3。但考虑这是近光灯而非远光灯，亮度过大对行人判断的影响有限且间接，行人仍有通过其他视觉线索（路灯、车轮廓）修正判断的机会，严重度略降为S2。 | S2 | 行人通过近光灯判断距离时，若误判车辆更远或更慢，可能在错误时机横穿。但行人通常有2-4秒反应时间（30-60km/h对应8.3-16.7m/s，车距通常20-50米），且夜间有路灯提供额外环境参照，行人可调整行为。部分行人能通过直觉或其他线索避险，符合C2通常可控（1-5秒反应时间，需要较高注意力）。评级校正：近光灯亮度过大弱于远光灯强眩目，通常不应造成不可控严重碰撞；按误判/眩目弱危害处理。 | C1 | QM
14 | LIGHT_MF_14 | MF102 近光灯亮度过大 | 其他驾驶员/行人误判 | 城市快速路 | 直道 | 日间 | 前向匀速 | (60，90] | 隧道 | 白天进出隧道时段，隧道内相对昏暗，近光灯亮度过大影响对向驾驶员明暗适应 | 是 | 对向驾驶员在隧道出口/入口明暗变化时因异常近光亮度短暂失能，误判导致碰撞 | 城市快速路隧道是日常通勤常见场景，日间进出隧道属于中等概率事件，年暴露时间约4-40小时，符合E3定义。评级校正：近光灯亮度过大弱于远光灯强眩目，通常不应造成不可控严重碰撞；按误判/眩目弱危害处理。 | E3 | 对向车辆乘员、本车乘员 | 对向车辆正面碰撞，相对速度约120-180km/h（双方60-90km/h），可致严重骨折、内脏损伤、严重头部创伤等多发伤，属于S2严重及危及生命伤害范围。 | S2 | 对向驾驶员在隧道明暗变化敏感期受异常亮度影响，反应时间1-5秒；隧道空间狭窄仅能减速或小幅避让，需较高注意力和操作能力；部分驾驶员难以及时避免碰撞。评级校正：近光灯亮度过大弱于远光灯强眩目，通常不应造成不可控严重碰撞；按误判/眩目弱危害处理。 | C1 | QM
15 | LIGHT_MF_15 | MF102 近光灯亮度过大 | 其他驾驶员/行人误判 | 高速公路 | 直道 | 夜间 | 前向匀速 | (90，120] | 与后车距离较近 | 夜间高速公路持续行驶，后车长期跟随，近光灯亮度过大持续影响后车驾驶员视野 | 是 | 后车驾驶员因持续眩目影响反应速度和判断，前车减速时追尾 | 夜间高速公路行驶属于常见场景，E4 定义为大于 40 小时/年或几乎每次驾驶，夜间高速通勤和长途出行符合高暴露特征。评级校正：近光灯亮度过大弱于远光灯强眩目，通常不应造成不可控严重碰撞；按误判/眩目弱危害处理。 | E3 | 后车乘员、本车乘员 | 90-120km/h 高速追尾碰撞，高能量冲击可能导致严重伤害如多根肋骨骨折、脊柱损伤、严重头部创伤等，属于 S2 严重和危及生命伤害范畴 | S2 | 后车驾驶员在控制回路中，可通过减速、变道、超车或增加跟车距离应对眩目；直道环境提供充足反应空间和操作时间；近光灯眩目累积效应虽降低反应速度但不会完全剥夺控制能力；多数驾驶员可通过及时适当反应避免伤害。评级校正：近光灯亮度过大弱于远光灯强眩目，通常不应造成不可控严重碰撞；按误判/眩目弱危害处理。 | C1 | QM
16 | LIGHT_MF_16 | MF102 近光灯亮度过大 | 其他驾驶员/行人误判 | 城市快速路 | 直道 | 日间 | 前向匀速 | (60，90] | 行进路线上有其他车辆 | 白天日间环境光线充足，近光灯即使亮度过大，相对环境光的占比很小，不会显著影响其他道路使用者的判断 | 是 | 无安全相关危害，不构成安全相关危险事件，无人员伤害风险。 | 城市快速路日间行驶是常见驾驶场景，属于中等暴露频率场景。评级校正：近光灯亮度过大弱于远光灯强眩目，通常不应造成不可控严重碰撞；按误判/眩目弱危害处理。 | E3 | 不涉及 | 场景明确说明日间环境光线充足，近光灯即使亮度过大，相对环境光占比很小，不会显著影响其他道路使用者判断；危害事件标注为'无安全相关危害' | S0 | 无安全相关危害，无需采取特殊避让措施。评级校正：近光灯亮度过大弱于远光灯强眩目，通常不应造成不可控严重碰撞；按误判/眩目弱危害处理。 | C0 | QM
17 | LIGHT_MF_17 | MF103 近光灯亮度过小 | 驾驶员视野丢失或者降低 | 高速公路 | 直道 | 夜间 | 前向匀速 | (90，120] | 在行驶道路上有被遗弃的货物或障碍物 | 近光灯亮度逐渐衰减或微弱不足，驾驶员未能及时发现异常，待障碍物进入可视距离时已无足够制动距离 | 是 | 车辆因近光灯亮度过小无法及时发现前方静止障碍物，高速撞击导致本车乘员严重受伤 | 场景需夜间在高速公路行驶且道路上存在被遗弃的静止障碍物。夜间高速公路驾驶属于中等概率场景（E3），但道路上出现静止障碍物（被遗弃货物）是相对低概率事件，同时驾驶员未及时发现近光灯亮度异常并最终导致撞击的复合条件进一步降低暴露频率。综合评估为低概率暴露。评级校正：近光灯亮度不足通常在夜间开灯后即可被驾驶员感知，且可通过减速、停车或补充照明处理；不按突然失明处理。 | E2 | 本车乘员 | 车辆以90-120km/h高速行驶时，因近光灯亮度过小无法及时发现前方静止障碍物而直接撞击。高速碰撞造成严重和危及生命的伤害，包括严重骨折、内脏损伤、严重头部创伤等，乘员生存可能性显著降低。 | S3 | 夜间高速行驶中，近光灯亮度不足导致有效照明距离大幅缩短，障碍物进入可视距离时已无足够制动距离。驾驶员感知主要依赖视觉，近光灯异常难以察觉，反应时间极短（<1秒）。在高速条件下，即便驾驶员采取制动措施也难以避免撞击，道路空间有限且障碍物静止，避让几乎不可能。评级校正：近光灯亮度不足通常在夜间开灯后即可被驾驶员感知，且可通过减速、停车或补充照明处理；不按突然失明处理。 | C1 | QM
18 | LIGHT_MF_18 | MF103 近光灯亮度过小 | 驾驶员视野丢失或者降低 | 城市主干路 | 直道 | 夜间 | 前向匀速 | (60，90] | 行人数量(少) | 路灯较暗路段，近光灯亮度不足导致前方突然过马路的行人被发现过晚 | 是 | 近光灯亮度过小导致驾驶员视野受限，未能及时发现过马路的行人，发生碰撞导致行人受伤 | 城市主干路夜间行驶是常见场景，虽然非每次驾驶都会遇到，但属于中等暴露场景；车速60-90km/h符合城市夜间正常通勤特征；行人数量少但突然过马路的情况在夜间城市环境中不罕见。评级校正：近光灯亮度不足通常在夜间开灯后即可被驾驶员感知，且可通过减速、停车或补充照明处理；不按突然失明处理。 | E2 | 行人 | 车速60-90km/h属于高速行驶，车辆以如此速度碰撞行人（弱势道路使用者）将导致严重或危及生命的伤害；根据指南，与行人碰撞大于等于15km/h可为S3，本场景远超该阈值；近光灯亮度不足使高速行车中的视野严重受限 | S3 | 近光灯亮度过小导致驾驶员对前方突然过马路的行人发现过晚；反应距离仅约25-41米（1.5秒），需完成感知-决策-刹车全流程；路灯较暗，行人难以通过车灯或车体轮廓被提前发现；驾驶员虽在车上但反应时间紧迫，且城市主干路可能空间受限，避让难度大。评级校正：近光灯亮度不足通常在夜间开灯后即可被驾驶员感知，且可通过减速、停车或补充照明处理；不按突然失明处理。 | C1 | QM
19 | LIGHT_MF_19 | MF103 近光灯亮度过小 | 驾驶员视野丢失或者降低 | 乡村公路 | 弯道 | 夜间 | 转弯(左转/右转) | (30，60] | 夜晚路灯条件(亮/暗/灭) | 无路灯乡村道路，近光灯亮度不足导致弯道中视野范围严重受限，无法及时识别弯道内侧的障碍物或对向来车 | 是 | 近光灯亮度过小导致弯道视野范围受限，与对向来车发生正面碰撞或偏离车道撞击路侧障碍物 | 乡村公路夜间行驶属于中等暴露场景（E3），弯道驾驶也属于中等暴露频率（4-40小时/年，月度出现），无路灯的乡村道路在夜间行驶是较为常见的驾驶场景。评级校正：近光灯亮度不足通常在夜间开灯后即可被驾驶员感知，且可通过减速、停车或补充照明处理；不按突然失明处理。 | E2 | 本车乘员、对向来车乘员 | 车速30-60km/h范围，若与对向来车发生正面碰撞或撞击路侧障碍物，可导致严重骨折、内脏损伤、严重头部创伤等多处伤害，属于严重和危及生命但通常仍有生存可能的伤害等级 | S2 | 弯道+无路灯+近光灯亮度不足的三重叠加导致视野严重受限，风险对象（对向来车或路侧障碍物）位于危险路径内，驾驶员在夜间主要依赖灯光照明，难以判断近光灯亮度是否正常，只能在碰撞前极短时间内（小于1秒）识别风险，来不及采取有效的避让措施，符合C3难以控制的定义。评级校正：近光灯亮度不足通常在夜间开灯后即可被驾驶员感知，且可通过减速、停车或补充照明处理；不按突然失明处理。 | C1 | QM
20 | LIGHT_MF_20 | MF103 近光灯亮度过小 | 驾驶员视野丢失或者降低 | 城市快速路 | 直道 | 夜间 | 前向匀速 | (60，90] | 隧道 | 车辆在夜间进入隧道，环境光突变，近光灯亮度不足导致未能及时发现前方因故障减速或停驶的车辆 | 是 | 近光灯亮度过小导致隧道内视野不足，追尾撞击前方减速或停驶的车辆 | 夜间城市快速路中等概率（E3），隧道驾驶虽不如日常通勤频繁，但在城市快速路网中属于常见场景，多数驾驶员月度会遇到夜间隧道行驶，综合评估为中等概率。评级校正：近光灯亮度不足通常在夜间开灯后即可被驾驶员感知，且可通过减速、停车或补充照明处理；不按突然失明处理。 | E2 | 本车乘员、前车乘员 | 车速60-90km/h追尾碰撞，动能远超40km/h参考阈值，隧道环境限制二次避险，本车与前车乘员面临严重伤害甚至致命风险 | S3 | 隧道内环境光突变，近光灯亮度不足导致驾驶员对前方减速或停驶车辆感知延迟，车速60-90km/h下反应时间仅1-2秒，虽驾驶员在车上且可通过前方车辆尾灯/刹车灯感知，但距离近、空间有限，多数驾驶员难以及时完全避免碰撞。评级校正：近光灯亮度不足通常在夜间开灯后即可被驾驶员感知，且可通过减速、停车或补充照明处理；不按突然失明处理。 | C1 | QM
21 | LIGHT_MF_21 | MF103 近光灯亮度过小 | 驾驶员视野丢失或者降低 | 高速公路 | 浮水路面 | 降雨(小/大/暴) | 前向减速/刹车 | (60，90] | 与前车距离较近 | 暴雨导致路面反光和视线恶化，近光灯本身亮度过小进一步压缩有效可视距离，制动时发现前车过晚 | 是 | 近光灯亮度过小叠加暴雨天气导致有效视野大幅缩短，制动距离不足追尾前车 | 高速公路为E4高概率场景，但大雨天气为E2低概率。场景为两者叠加：高速行驶时遭遇暴雨，虽高速公路通勤频繁，但大暴雨属于非日常天气状况。综合考虑为中等概率场景。评级校正：近光灯亮度不足通常在夜间开灯后即可被驾驶员感知，且可通过减速、停车或补充照明处理；不按突然失明处理。 | E2 | 本车乘员、前车乘员 | 高速公路(60-90km/h)追尾碰撞，虽车辆处于减速状态，但近光灯亮度过小叠加暴雨导致制动距离不足，相对撞击速度可能仍达到20-40km/h甚至更高，可导致严重骨折、内脏损伤、严重头部创伤等有生存可能的严重伤害。 | S2 | 驾驶员在车上，但暴雨+近光亮度不足导致有效视野大幅缩短，发现前车过晚。反应时间极短(小于1秒)，且浮水路面制动距离延长、可用操作受限。驾驶员虽在控制回路中但难以在有限空间和时间内避免碰撞。评级校正：近光灯亮度不足通常在夜间开灯后即可被驾驶员感知，且可通过减速、停车或补充照明处理；不按突然失明处理。 | C1 | QM
22 | LIGHT_MF_22 | MF103 近光灯亮度过小 | 驾驶员视野丢失或者降低 | 城市支路 | 直道 | 夜间 | 前向爬行(缓慢前进) | (0，10] | 夜晚路灯条件(亮/暗/灭) | 夜间刚起步或低速行驶，路灯较亮，近光灯亮度不足对整体视野影响有限，驾驶员可通过路灯和周围环境光识别障碍物 | 是 | 低速且路灯充足时近光灯亮度不足对视野影响较小，风险可控 | 夜间城市支路直道行驶属于中等概率场景，结合低照度环境和城市通勤特点，符合E3定义（4-40小时/年，月度出现），但本场景特指刚起步/低速爬行且路灯较亮的特定情况，暴露频率仍按夜间驾驶基准评为E3。评级校正：近光灯亮度不足通常在夜间开灯后即可被驾驶员感知，且可通过减速、停车或补充照明处理；不按突然失明处理。 | E2 | 本车乘员 | 车速0-10km/h极低速，路灯充足提供环境照明，近光灯亮度不足对整体视野影响有限。即使发生碰撞，碰撞能量极低，最多导致轻微擦伤或挫伤，无严重人员伤害风险，符合S0定义 | S0 | 驾驶员在车上，车速极低（0-10km/h）且为直道，反应时间充足（>5秒）。路灯充足条件下驾驶员可通过环境光和周围照明清晰识别道路和障碍物，近光灯亮度不足不影响安全感知。驾驶员可随时安全停车或减速，属于C0一般可控。评级校正：近光灯亮度不足通常在夜间开灯后即可被驾驶员感知，且可通过减速、停车或补充照明处理；不按突然失明处理。 | C0 | QM
23 | LIGHT_MF_23 | MF103 近光灯亮度过小 | 驾驶员视野丢失或者降低 | 城市主干路 | 直道 | 日间 | 前向匀速 | (30，60] | 不涉及 | 白天行驶时近光灯非必要照明，亮度过小不影响驾驶员视野，因为主要依靠环境光 | 是 | 白天近光灯亮度过小对驾驶员视野无影响，不构成危险事件 | 日间城市主干路行驶属于高概率场景，年暴露时间通常远超40小时，符合E4定义。评级校正：近光灯亮度不足通常在夜间开灯后即可被驾驶员感知，且可通过减速、停车或补充照明处理；不按突然失明处理。 | E2 | 无 | 场景明确说明'白天近光灯亮度过小对驾驶员视野无影响，不构成危险事件'，'有风险的人员'为'无'。日间主要依靠环境光照明，近光灯非必要，亮度过小不会导致任何人员伤害 | S0 | 场景危害事件为'不构成危险事件'，驾驶员完全依靠环境光正常行驶，无需任何额外操作即可避免伤害，符合C0定义。评级校正：近光灯亮度不足通常在夜间开灯后即可被驾驶员感知，且可通过减速、停车或补充照明处理；不按突然失明处理。 | C0 | QM
24 | LIGHT_MF_24 | MF103 近光灯亮度过小 | 驾驶员视野丢失或者降低 | 高速公路 | 直道 | 日间 | 前向匀速 | (90，120] | 隧道 | 日间进入长隧道，环境光由亮变暗，近光灯亮度不足导致驾驶员眼睛适应期内视野受限，未能及时发现隧道内异常情况 | 是 | 日间进入隧道时近光灯亮度过小，环境光突变期间视野不足，无法及时避让隧道内障碍物或慢行车辆 | 日间高速公路行驶是日常高频场景，高速公路隧道也是常见道路设施。根据定义，E4适用于大于40小时/年或几乎每次驾驶的场景，包括高速公路通勤。日间在高速公路上行驶并进入隧道属于绝大多数驾驶员的常规驾驶行为。评级校正：近光灯亮度不足通常在夜间开灯后即可被驾驶员感知，且可通过减速、停车或补充照明处理；不按突然失明处理。 | E2 | 本车乘员 | 车速90-120km/h为高速行驶。若因近光灯亮度过小导致未能及时发现隧道内障碍物或慢行车辆而发生追尾碰撞，高速追尾可导致严重伤害：多根肋骨骨折、严重颈部/脊柱损伤（挥鞭伤）、脑震荡等。虽高速追尾的致命率通常低于正碰，但仍属于严重和危及生命的伤害范畴（S2界限）。考虑车速高达120km/h且隧道内避让空间有限，伤害可能接近S3上限，但保守评估为S2严重伤害。 | S2 | 驾驶员在车上，感知来源为视觉。关键困难在于：1)环境光突变，眼睛从亮适应进入暗适应需要5-10秒，期间视野本就受限；2)近光灯作为补充照明失效，进一步降低障碍物识别能力；3)高速行驶（约25-33米/秒），反应时间极短。若隧道内突然出现静止或慢行车辆，驾驶员在发现后1-3秒内可能无法完成制动或避让操作。但考虑前车通常有尾灯可被察觉，且驾驶员可通过紧急制动减轻碰撞严重性，仍存在部分控制可能性，故为C2通常可控。评级校正：近光灯亮度不足通常在夜间开灯后即可被驾驶员感知，且可通过减速、停车或补充照明处理；不按突然失明处理。 | C1 | QM
25 | LIGHT_MF_25 | MF104 近光灯点亮响应过晚 | 驾驶员视野丢失或者降低 | 城市快速路 | 直道 | 夜间 | 前向匀速 | (60，90] | 隧道 | 车辆从亮灯区域进入黑暗隧道，驾驶员立即开启近光灯，但系统响应延迟3-5秒，隧道内无照明且前方有减速带或慢行车辆 | 是 | 近光灯延迟点亮导致驾驶员在进入隧道后短时间内前方视野不足，未能及时发现前方慢行车辆或障碍物，发生追尾碰撞 | 夜间驾驶是E4常见场景，但进入无照明隧道是特定边界工况。车辆从亮灯区域突然进入完全黑暗的隧道，这种特定场景组合（无照明隧道+需要立即照明）的暴露频率相对较低。驾驶员在夜间可能会经过多个隧道，但并非所有隧道都无照明，且并非每次进入都需要立即开灯。评估为E2。评级校正：点亮响应过晚通常是短暂延迟，不能等同于持续失去照明；若无明确突然性和极短反应时间，按低暴露、较易控制处理。 | E2 | 本车乘员、前车乘员 | 车速60-90 km/h在隧道内追尾碰撞，前车为慢行车辆或障碍物。相对速度较高，隧道内碰撞无缓冲空间，可能导致乘员严重骨折、内脏损伤、头部创伤等。但考虑有减速带或慢行车辆（非完全静止），且现代车辆有被动安全保护，通常仍有生存可能，不至必然致命。 | S2 | 关键因素是突然性和反应时间。从亮灯区域进入无照明隧道，照度突然下降，驾驶员感知到需要开灯时已经处于黑暗环境中。系统延迟3-5秒，意味着车辆在60-90km/h速度下将盲行50-125米。驾驶员虽可立即制动，但反应时间受限（感知延迟+制动距离），隧道空间有限，前车位置判断困难。虽有一定控制可能（立即松油门、点刹），但多数驾驶员难以完全避免碰撞。评估为C2。评级校正：点亮响应过晚通常是短暂延迟，不能等同于持续失去照明；若无明确突然性和极短反应时间，按低暴露、较易控制处理。 | C1 | QM
26 | LIGHT_MF_26 | MF104 近光灯点亮响应过晚 | 驾驶员视野丢失或者降低 | 城市次干路 | 弯道 | 夜间 | 转弯(左转/右转) | (30，60] | 行人数量(少) | 夜间无路灯道路上转弯，驾驶员在进入弯道前开启近光灯，系统响应延迟，弯道中突然出现横穿马路的行人 | 是 | 近光灯延迟点亮导致转弯时前方视野受限，未能及时发现横穿马路的行人，发生碰撞 | 夜间在城市次干路行驶属于中等概率场景（E3）。弯道是常见道路特征，夜间无路灯条件下驾驶在一定范围内的城市道路中定期发生。虽然行人横穿是具体事件，但整体场景暴露符合日常驾驶中的中等频率范畴。评级校正：点亮响应过晚通常是短暂延迟，不能等同于持续失去照明；若无明确突然性和极短反应时间，按低暴露、较易控制处理。 | E2 | 行人、本车乘员 | 车速30-60km/h碰撞行人可导致严重或致命伤害（S3）。行人完全暴露在碰撞路径上，无防护。本车乘员也可能因紧急避让或碰撞受伤。夜间+弯道+视野受限的组合场景下，碰撞能量足以造成危及生命的损伤。 | S2 | 驾驶员在车上，感知来源为前方视野突然出现行人。近光灯延迟点亮意味着进入弯道时照明不足，行人横穿时反应时间极短（1秒内），需要立即制动和转向。夜间低照度+弯道限制+突然出现的障碍物，多数驾驶员难以及时完全避免碰撞。道路空间有限，紧急避让可能导致失控。评级校正：点亮响应过晚通常是短暂延迟，不能等同于持续失去照明；若无明确突然性和极短反应时间，按低暴露、较易控制处理。 | C1 | QM
27 | LIGHT_MF_27 | MF104 近光灯点亮响应过晚 | 驾驶员视野丢失或者降低 | 城市支路 | 直道 | 夜间 | 启动起步 | (0，10] | 行进路线上有其他车辆 | 傍晚时段光线迅速变暗，驾驶员在路边停车后起步时立即开启近光灯，系统响应延迟2-3秒，前方有行人或电动车 | 是 | 近光灯延迟点亮导致起步时前方视野短暂不足，未能及时察觉近距离行走的行人或电动车，发生低速碰撞 | 傍晚光线变暗时停车后起步是城市驾驶常见场景，根据E3定义4-40小时/年、月度出现，属于中等概率暴露。评级校正：点亮响应过晚通常是短暂延迟，不能等同于持续失去照明；若无明确突然性和极短反应时间，按低暴露、较易控制处理。 | E2 | 行人、电动车骑行者、本车乘员 | 起步阶段车速范围(0,10]km/h，2-3秒延迟后实际碰撞速度更低，与弱势道路使用者发生低速碰撞，可能导致擦伤、挫伤、轻度骨折等可恢复伤害 | S1 | 驾驶员主动操作开灯后系统延迟响应，若前方近距离已存在行人或电动车，实际留给驾驶员的反应时间仅1-2秒，需要较高注意力和及时制动；但起步阶段车速低，多数驾驶员可通过常规减速或鸣笛警示部分避免伤害。评级校正：点亮响应过晚通常是短暂延迟，不能等同于持续失去照明；若无明确突然性和极短反应时间，按低暴露、较易控制处理。 | C1 | QM
28 | LIGHT_MF_28 | MF104 近光灯点亮响应过晚 | 驾驶员视野丢失或者降低 | 乡村公路 | 直道 | 夜间 | 前向匀速 | (60，90] | 与前车距离较近 | 夜间无路灯道路上行驶，驾驶员因灯光意外关闭或切换档位需重新开启近光灯，系统响应延迟，此时跟车距离较近 | 是 | 近光灯延迟点亮导致行驶中前方视野短暂下降，未能保持与前车的安全距离，可能发生追尾 | 夜间无路灯乡村道路需重新开启近光灯属于特定操作场景，非日常高频事件。根据E3定义，夜间驾驶（乡村道路）属于中等暴露场景（4-40小时/年），但中途需要重新开灯的情况更少见，介于E2和E3之间，考虑为E3。评级校正：点亮响应过晚通常是短暂延迟，不能等同于持续失去照明；若无明确突然性和极短反应时间，按低暴露、较易控制处理。 | E2 | 本车乘员、前车乘员 | 60-90km/h跟车距离较近时追尾，碰撞相对速度可达较高水平，可造成严重骨折、内脏损伤、头部创伤等S2级伤害。若前车为小型车辆或两轮车，伤害可能更高，但本场景追尾对象为前车（汽车为主），定为S2。 | S2 | 感知来源：驾驶员主动操作开灯，知道灯光状态，但视野突然受限导致对前车距离判断困难；反应时间：跟车距离近时有效反应时间约1-3秒；可用操作：减速制动可能引发后车追尾，且动作本身需要时间；道路空间：乡村公路避让空间有限；驾驶员在车上：是。多数驾驶员难以在短时间内有效避免追尾，定为C3。评级校正：点亮响应过晚通常是短暂延迟，不能等同于持续失去照明；若无明确突然性和极短反应时间，按低暴露、较易控制处理。 | C1 | QM
29 | LIGHT_MF_29 | MF105 近光灯非预期点亮 | 其他驾驶员/行人误判 | 乡村公路 | 弯道 | 夜间 | 前向匀速 | (60，90] | 与对向来车距离较近 | 本车近光灯应处于熄灭状态（如OFF档或仅小灯档），在弯道会车时非预期点亮；对向驾驶员原判断本车未开近光灯，突然的近光灯点亮可能在弯道中造成短暂视觉干扰或对车距判断的延迟 | 是 | 对向驾驶员因本车近光灯非预期点亮产生短暂视觉干扰或车距误判，在弯道中可能影响转向或制动决策 | 乡村公路弯道夜间行驶属于中等概率场景，4-40小时/年或月度出现；60-90km/h的夜间乡村弯道驾驶对多数驾驶员是常规操作场景。评级校正：近光灯持续/非预期点亮不同于远光灯，通常只造成弱误判或轻微眩目，其他道路使用者仍可正常识别车辆和道路环境。 | E3 | 对向车辆乘员、本车乘员 | 近光灯非预期点亮造成对向驾驶员短暂视觉干扰或车距误判，可能引发弯道会车碰撞。近光灯眩目程度远弱于远光灯，主要风险是判断延迟而非失明。60-90km/h弯道碰撞能量可致S1级轻度伤害（擦伤、挫伤、轻度骨折），但近光灯干扰不足以导致严重失控或翻滚，严重伤害概率较低 | S1 | 对向驾驶员可直观感知本车灯光状态变化，近光灯亮度有限不会造成严重眩目，反应时间充裕（数秒级），有减速和转向修正空间，通过常规驾驶操作即可应对，属于简单可控。评级校正：近光灯持续/非预期点亮不同于远光灯，通常只造成弱误判或轻微眩目，其他道路使用者仍可正常识别车辆和道路环境。 | C1 | QM
30 | LIGHT_MF_30 | MF105 近光灯非预期点亮 | 其他驾驶员/行人误判 | 城市快速路 | 多车道隔离 | 夜间 | 变道 | (60，90] | 与后车距离较近 | 本车在夜间变道时近光灯应处于熄灭状态（或本应切换但未切换），非预期点亮；后车驾驶员可能原判断前车未开近光灯，突然的点亮可能影响其对本车位置的判断 | 是 | 后车驾驶员因本车近光灯非预期点亮产生车距或位置的误判，在跟车或变道场景中可能影响制动或转向决策 | 夜间城市快速路是高频暴露场景，大多数城市驾驶员夜间通勤经常遇到此类路况。根据E定义，4-40小时/年为E3，夜间通勤驾驶属于中等概率场景。变道是常规驾驶操作，与后车跟车状态也是常见交通工况。评级校正：近光灯持续/非预期点亮不同于远光灯，通常只造成弱误判或轻微眩目，其他道路使用者仍可正常识别车辆和道路环境。 | E3 | 后车乘员、本车乘员 | 后车驾驶员可能因前车近光灯突然点亮而误判车距或位置变化，采取不当制动或转向决策。最严重情况为后车急刹车导致被后后车追尾，或急避让失控。但近光灯亮度远低于远光灯，对后方驾驶员的眩目和判断影响有限，且后车通常有充足跟车距离，连锁反应导致严重伤害概率低。可能的伤害为轻度至中度，符合S1定义。 | S1 | 后车驾驶员在车内，通过后视镜和直接视野可观察前车灯光状态。近光灯点亮变化非突变式强刺激，后车驾驶员有充足时间（通常大于5秒）感知并适应。城市快速路多车道隔离，后车可通过轻微制动或变道避让。后车驾驶员在控制回路中，操作直观，空间充足，符合C1简单可控。评级校正：近光灯持续/非预期点亮不同于远光灯，通常只造成弱误判或轻微眩目，其他道路使用者仍可正常识别车辆和道路环境。 | C1 | QM
31 | LIGHT_MF_31 | MF105 近光灯非预期点亮 | 其他驾驶员/行人误判 | 城市次干路 | 直道 | 夜间 | 前向匀速 | (30，60] | 行进路线上有其他车辆 | 夜间城市行车，本车近光灯应熄灭（如OFF档）时非预期点亮；前方或相邻车辆驾驶员可能因本车异常的近光灯状态产生对本车位置或意图的误判 | 是 | 其他车辆驾驶员因本车近光灯非预期点亮产生位置或运动状态的误判，在跟车或并行驶场景中可能影响驾驶决策 | 夜间城市行车，城市次干路是常见道路类型，夜驾属于中等概率场景（4-40小时/年，月度出现）。评级校正：近光灯持续/非预期点亮不同于远光灯，通常只造成弱误判或轻微眩目，其他道路使用者仍可正常识别车辆和道路环境。 | E3 | 其他车辆乘员 | 近光灯非预期点亮的误导效应有限，其他驾驶员能观察到本车，可能引发轻微误判导致追尾或剐蹭，伤害为轻度至中度，通常可恢复 | S1 | 其他驾驶员直接观察本车位置和运动状态，反应时间充裕（通常大于5秒），道路空间充足，通过常规驾驶行为即可避免伤害。评级校正：近光灯持续/非预期点亮不同于远光灯，通常只造成弱误判或轻微眩目，其他道路使用者仍可正常识别车辆和道路环境。 | C0 | QM
32 | LIGHT_MF_32 | MF105 近光灯非预期点亮 | 其他驾驶员/行人误判 | 城市主干路 | 直道 | 夜间 | 前向匀速 | (30，60] | 行人数量(少) | 夜间城市行车，本车近光灯应熄灭时非预期点亮；其他道路使用者（行人、非机动车或相邻车道车辆）可能基于本车灯光状态判断本车位置或意图，异常点亮可能造成短暂混淆 | 是 | 其他道路使用者因本车近光灯非预期点亮产生位置或运动状态的误判，可能影响其通过道路的决策 | 夜间城市主干路前向匀速行驶是常见驾驶场景，车速30-60km/h为典型城市交通速度，该暴露属于中等概率范畴。评级校正：近光灯持续/非预期点亮不同于远光灯，通常只造成弱误判或轻微眩目，其他道路使用者仍可正常识别车辆和道路环境。 | E3 | 行人、非机动车驾驶人、其他车辆乘员 | 近光灯非预期点亮主要造成其他道路使用者短暂混淆，近光灯眩目效应有限且光照强度相对较低，风险对象能通过环境光照、其他道路光源和车辆轮廓判断本车位置，最严重情况为行人或非机动车因误判导致轻微碰伤或擦伤，伤害程度轻至中度且通常可恢复 | S1 | 其他道路使用者（行人、非机动车、相邻车道驾驶员）能直接观察到本车位置和运动状态，近光灯非预期点亮仅造成短暂困惑而非完全致盲，反应时间充足（通常大于5秒），行人可继续移动或调整路径，机动车驾驶员可保持正常驾驶，一般可控。评级校正：近光灯持续/非预期点亮不同于远光灯，通常只造成弱误判或轻微眩目，其他道路使用者仍可正常识别车辆和道路环境。 | C1 | QM
33 | LIGHT_MF_33 | MF105 近光灯非预期点亮 | 其他驾驶员/行人误判 | 城市公路 | 沥青路面 | 日间 | 前向匀速 | (30，60] | 交通堵塞 | 白天拥堵路况，本车近光灯应熄灭时非预期点亮；由于日间环境亮度远高于近光灯亮度，其他道路使用者难以察觉或不会因近光灯点亮而产生误判 | 是 | 近光灯非预期点亮但日间环境亮度高，其他道路使用者几乎无感知，不会产生误判或改变驾驶决策 | 日间城市公路交通堵塞是高概率场景，绝大多数驾驶员在城市驾驶中都会遇到，暴露频率大于40小时/年。评级校正：近光灯持续/非预期点亮不同于远光灯，通常只造成弱误判或轻微眩目，其他道路使用者仍可正常识别车辆和道路环境。 | E3 | 不涉及 | 日间环境亮度远高于近光灯亮度，其他道路使用者难以察觉近光灯点亮，不会产生误判或改变驾驶决策，无人员伤害风险 | S0 | 由于日间强光环境下近光灯几乎不可察觉，不存在需要其他道路使用者控制的威胁，风险可忽略。评级校正：近光灯持续/非预期点亮不同于远光灯，通常只造成弱误判或轻微眩目，其他道路使用者仍可正常识别车辆和道路环境。 | C0 | QM
34 | LIGHT_MF_34 | MF105 近光灯非预期熄灭 | 驾驶员视野丢失或者降低 | 高速公路 | 直道 | 夜间 | 前向匀速 | (90，120] | 在行驶道路上有被遗弃的货物或障碍物 | 道路为封闭或快速通行道路，不采用弱势交通参与者横穿作为默认暴露对象；本场景以前方停驶车辆、遗落货物或障碍物作为视野不足后的危险对象。 | 是 | 夜间高速/快速道路行驶时照明能力突然下降，驾驶员未能及时识别前方停驶车辆或遗落障碍物，导致追尾或撞击。 | 夜间高速公路行驶是常见操作场景。对于大多数驾驶员而言，夜间高速行驶的年暴露时间在4-40小时范围内；对于职业驾驶员或夜间通勤者，暴露可能更高。虽然并非每次驾驶都涉及夜间高速，但该场景属于月度甚至周度可能出现的常规驾驶场景，不属于罕见或极低概率事件。评级校正：近光灯行驶中突然熄灭可形成真实视野风险，但通常仍可通过减速、靠边或其他交通光源部分控制；本项目不默认C3。 | E3 | 本车驾驶员、前方车辆乘员 | 车速(90，120]下追尾前方停驶车辆或撞击遗落障碍物/护栏，可能导致本车乘员及前方车辆乘员严重骨折、头部损伤或内脏损伤等严重乃至危及生命的伤害。 | S3 | 高速/快速道路上近光灯突然熄灭后，驾驶员需要先感知视野下降再采取开启远光灯、制动或靠边等措施；前方车辆尾灯、反光标识或其他交通光源可提供部分线索，因此不默认完全不可控，但高车速下反应和制动距离仍明显受限。评级校正：近光灯行驶中突然熄灭可形成真实视野风险，但通常仍可通过减速、靠边或其他交通光源部分控制；本项目不默认C3。 | C2 | B | 防止近光灯非预期熄灭导致驾驶员视野丢失或降低 | FTTI内检测并防止非预期熄灭，故障时进入安全状态 | 100
35 | LIGHT_MF_35 | MF105 近光灯非预期熄灭 | 驾驶员视野丢失或者降低 | 城市快速路 | 多车道隔离 | 夜间 | 前向匀速 | (60，90] | 与前车距离较近 | 夜间城市快速路跟车行驶，近光灯突然熄灭导致驾驶员难以判断前车距离和前车制动状态；驾驶员需要时间反应并开启远光灯或减速制动。 | 是 | 夜间跟车行驶时近光灯突然熄灭，驾驶员视野不足未能及时响应前车减速，导致追尾碰撞。 | 夜间城市快速路跟车行驶属于中等概率场景。虽然夜间驾驶本身较为常见，但城市快速路、跟车、夜间三个条件同时出现的频率适中，多数驾驶员一年中会遇到数次到数十次，符合E3定义的4-40小时/年或月度出现。评级校正：近光灯行驶中突然熄灭可形成真实视野风险，但通常仍可通过减速、靠边或其他交通光源部分控制；本项目不默认C3。 | E3 | 本车驾驶员、本车乘员、前车乘员 | 车速60-90km/h跟车追尾碰撞属于中高速碰撞，可导致严重骨折、内脏损伤、严重头部创伤、多根肋骨骨折等伤害，通常仍有生存可能但伤害严重，符合S2定义。 | S2 | 近光灯突然熄灭导致驾驶员瞬间失去对前车距离和制动状态的判断能力。感知来源为视觉突然丧失，反应时间极短（跟车距离通常为1-2秒行程），驾驶员需紧急反应判断异常、开启远光灯或制动减速。在60-90km/h车速下，从前车制动到本车反应的时间窗口不足1秒，多数驾驶员难以避免追尾，符合C3定义。评级校正：近光灯行驶中突然熄灭可形成真实视野风险，但通常仍可通过减速、靠边或其他交通光源部分控制；本项目不默认C3。 | C2 | A | 防止近光灯非预期熄灭导致驾驶员视野丢失或降低 | FTTI内检测并防止非预期熄灭，故障时进入安全状态 | 100
36 | LIGHT_MF_36 | MF105 近光灯非预期熄灭 | 驾驶员视野丢失或者降低 | 城市快速路 | 直道 | 日间 | 前向匀速 | (60，90] | 隧道 | 车辆进入隧道后近光灯点亮，隧道内部照明可能不足或分布不均；近光灯突然熄灭后，隧道内环境光照不足以支撑安全驾驶，驾驶员眼睛需要适应光照突然变化。 | 是 | 日间进入隧道行驶时近光灯突然熄灭，隧道内环境照明不足以保障安全视野，驾驶员未能及时发现前车减速，导致追尾碰撞。 | 日间城市快速路隧道行驶是日常驾驶常见场景，虽然不是每次驾驶必然遇到，但月度出现的概率较高，符合中等概率暴露特征。评级校正：近光灯行驶中突然熄灭可形成真实视野风险，但通常仍可通过减速、靠边或其他交通光源部分控制；本项目不默认C3。 | E3 | 本车驾驶员、本车乘员、前车乘员 | 车速60-90km/h追尾碰撞，中高速追尾可能导致本车和前车乘员严重伤害（如严重骨折、内脏损伤、头部创伤），属于严重伤害但通常有生存可能。 | S2 | 近光灯突然熄灭导致视野瞬时下降，隧道内环境照明不足，驾驶员眼睛需适应光照变化（暗适应时间约1-3秒）；与前车距离较近，反应时间窗口短（约1-3秒）；但驾驶员仍在控制回路中，可通过紧急制动和仪表指示灯提示采取避险措施，部分驾驶员可及时反应。评级校正：近光灯行驶中突然熄灭可形成真实视野风险，但通常仍可通过减速、靠边或其他交通光源部分控制；本项目不默认C3。 | C2 | A | 防止近光灯非预期熄灭导致驾驶员视野丢失或降低 | FTTI内检测并防止非预期熄灭，故障时进入安全状态 | 100
37 | LIGHT_MF_37 | MF105 近光灯非预期熄灭 | 驾驶员视野丢失或者降低 | 城市主干路 | 浮水路面 | 夜间 | 前向匀速 | (30，60] | 在行驶道路上有被遗弃的货物或障碍物 | 夜间降雨后路面有积水，近光灯突然熄灭进一步降低视野，驾驶员同时面临照明不足和路面湿滑的双重挑战，制动距离增加。 | 是 | 夜间雨天行驶时近光灯突然熄灭，视野降低且路面湿滑制动距离延长，驾驶员未能及时避让前方障碍物。 | 夜间城市主干路行驶属于E3(中等概率)，但本场景需同时满足多个条件：夜间降雨后的浮水路面、近光灯突然熄灭、前方恰好有障碍物。浮水路面和障碍物的同时出现概率较低，近光灯故障属于非预期事件，综合评估整体暴露概率较低，低于月度出现频率。评级校正：近光灯行驶中突然熄灭可形成真实视野风险，但通常仍可通过减速、靠边或其他交通光源部分控制；本项目不默认C3。 | E2 | 本车驾驶员、本车乘员 | 车速30-60km/h撞击前方障碍物。浮水路面制动距离延长，碰撞时车辆可能仍有较高残余速度，可导致前排乘员严重碰撞伤害，如多根肋骨骨折、严重挫伤或内脏损伤。但考虑城市主干路车速上限和现代车辆乘员约束系统，通常仍有生存可能，评定为严重但非致命伤害。 | S2 | 近光灯突然熄灭提供即时感知提示，驾驶员立即意识到照明异常。反应时间取决于障碍物距离：若距离足够，驾驶员可松油门、轻踩制动（需避免湿滑路面急打方向或急刹导致侧滑）；若距离过近则难以避免碰撞。湿滑路面限制操作幅度，需精细控制。考虑城市主干路一般存在照明和车灯余光辅助，且反应时间窗口通常大于1秒，多数驾驶员可通过及时反应降低碰撞速度或避免碰撞。评级校正：近光灯行驶中突然熄灭可形成真实视野风险，但通常仍可通过减速、靠边或其他交通光源部分控制；本项目不默认C3。 | C2 | QM
38 | LIGHT_MF_38 | MF105 近光灯非预期熄灭 | 驾驶员视野丢失或者降低 | 城市主干路 | 直道 | 日间 | 前向匀速 | (30，60] | 不涉及 | 日间自然光照充足，近光灯突然熄灭不影响驾驶员视野；驾驶员可能通过仪表指示灯或观察车外发现异常，但不存在安全风险。 | 是 | 日间行驶时近光灯突然熄灭，由于自然光照充足，驾驶员视野未受影响，不构成安全相关危险事件。 | 城市主干路日间行驶属于日常高频驾驶场景，符合'直线道路、高速/城市通勤、正常天气、白天'的高概率特征，暴露频率大于40小时/年。评级校正：近光灯行驶中突然熄灭可形成真实视野风险，但通常仍可通过减速、靠边或其他交通光源部分控制；本项目不默认C3。 | E3 | 无 | 场景明确说明'日间自然光照充足，近光灯突然熄灭不影响驾驶员视野'、'不构成安全相关危险事件'、'有风险的人员：无'，仅存在指示灯状态变化，无任何人员伤害可能。 | S0 | 日间光照充足条件下近光灯熄灭不产生安全影响，驾驶员可通过仪表指示灯或直接观察车外确认状态；无需任何规避动作，或伤害可通过常规行为避免，不存在不可接受的人身伤害风险。评级校正：近光灯行驶中突然熄灭可形成真实视野风险，但通常仍可通过减速、靠边或其他交通光源部分控制；本项目不默认C3。 | C0 | QM
39 | LIGHT_MF_39 | MF106 近光灯卡滞在熄灭状态 | 驾驶员视野丢失或者降低 | 高速公路 | 直道 | 夜间 | 前向匀速 | (90，120] | 与前车距离较近 | 高速行驶中近光灯因故障卡滞熄灭，驾驶员视野突然降低，反应时间不足以避免追尾 | 是 | 近光灯卡滞熄灭导致前方视野不足，未及时发现前车减速或障碍物，发生追尾碰撞 | 高速公路夜间行驶属于中等概率场景，多数驾驶员月度会遇到夜间高速驾驶，符合E3定义（4-40小时/年，或月度出现：夜间驾驶）。评级校正：近光灯有请求失败/卡滞熄灭通常会被驾驶员在起步、傍晚或进入暗环境时发现，可停车、减速或使用替代照明；本项目按低暴露和较易控制处理。 | E2 | 本车驾驶员乘员、前车驾驶员乘员 | 高速（90-120km/h）追尾碰撞远超S2阈值（≥40km/h可为S3），碰撞能量巨大，可导致本车和前车乘员严重伤害甚至危及生命，符合S3定义 | S3 | 近光灯突然卡滞熄灭导致视野急剧降低，反应时间极短（小于1秒）；前车减速或障碍物识别困难；驾驶员仅靠紧急制动和有限转向难以避免碰撞；高速条件下跟车距离可能不足以安全停车。评级校正：近光灯有请求失败/卡滞熄灭通常会被驾驶员在起步、傍晚或进入暗环境时发现，可停车、减速或使用替代照明；本项目按低暴露和较易控制处理。 | C1 | QM
40 | LIGHT_MF_40 | MF106 近光灯卡滞在熄灭状态 | 驾驶员视野丢失或者降低 | 城市主干路 | 直道 | 夜间 | 前向匀速 | (30，60] | 行人数量(少) | 夜间城市道路行驶，近光灯卡滞熄灭，前方行人难以被及时发现 | 是 | 近光灯无法点亮导致驾驶员视野降低，未能及时发现并避让前方行人，发生碰撞 | 夜间城市主干路是常见驾驶场景。虽然不是每次驾驶都发生在夜间，但城市通勤(E4)与夜间驾驶(E3)的组合属于中等偏高频暴露，多数驾驶员每年会遇到数十小时此类工况。评级校正：近光灯有请求失败/卡滞熄灭通常会被驾驶员在起步、傍晚或进入暗环境时发现，可停车、减速或使用替代照明；本项目按低暴露和较易控制处理。 | E2 | 行人 | 车速30-60km/h撞击行人，属于低速至中速碰撞范围。参考指南中与弱势交通参与者碰撞8-15km/h为S2，本场景车速上限已达60km/h、下限30km/h，可能造成严重骨折、内脏损伤等伤害，但一般仍有生存可能，评定为S2。 | S2 | 驾驶员在车上，可通过视野变暗、仪表指示灯异常、其他车辆灯光反应等信号感知故障。反应时间通常为1-5秒，驾驶员可通过减速、靠边停车、开启其他车灯等措施规避碰撞。但夜间已有环境光掩盖、部分驾驶员依赖自动化注意，有一定感知延迟，评定为C2。评级校正：近光灯有请求失败/卡滞熄灭通常会被驾驶员在起步、傍晚或进入暗环境时发现，可停车、减速或使用替代照明；本项目按低暴露和较易控制处理。 | C1 | QM
41 | LIGHT_MF_41 | MF106 近光灯卡滞在熄灭状态 | 驾驶员视野丢失或者降低 | 乡村公路 | 弯道 | 夜间 | 转弯(左转/右转) | (30，60] | 车道变窄 | 夜间乡村弯道，无路灯照明，近光灯卡滞熄灭导致弯道盲区增大 | 是 | 近光灯卡滞熄灭导致弯道视野严重不足，车辆偏离车道或撞上弯道内侧障碍物 | 夜间乡村公路弯道行驶属于中等概率场景，E3覆盖乡村道路、弯道、夜间驾驶等场景，年暴露时间约4-40小时，月度出现。评级校正：近光灯有请求失败/卡滞熄灭通常会被驾驶员在起步、傍晚或进入暗环境时发现，可停车、减速或使用替代照明；本项目按低暴露和较易控制处理。 | E2 | 本车驾驶员乘员 | 车速30-60km/h在弯道上因视野不足偏离车道或撞击障碍物，可能造成严重骨折、内脏损伤或头部创伤，通常仍有生存可能 | S2 | 驾驶员在车上但近光灯卡滞熄灭，弯道+无路灯+车道变窄条件下反应时间极短（小于1秒），驾驶员难以在盲区增大时及时发现并控制车辆避免碰撞。评级校正：近光灯有请求失败/卡滞熄灭通常会被驾驶员在起步、傍晚或进入暗环境时发现，可停车、减速或使用替代照明；本项目按低暴露和较易控制处理。 | C1 | QM
42 | LIGHT_MF_42 | MF106 近光灯卡滞在熄灭状态 | 驾驶员视野丢失或者降低 | 高速公路 | 直道 | 夜间 | 前向匀速 | (60，90] | 隧道 | 夜间隧道内行驶，近光灯故障卡滞熄灭，隧道照明不足以替代近光灯视野 | 是 | 近光灯卡滞熄灭导致隧道内视野降低，未能及时识别前方缓行车辆，发生追尾 | 夜间高速公路隧道行驶属于典型通勤场景，驾驶者年均暴露时间远超40小时，且隧道与夜间驾驶均是日常高频场景。评级校正：近光灯有请求失败/卡滞熄灭通常会被驾驶员在起步、傍晚或进入暗环境时发现，可停车、减速或使用替代照明；本项目按低暴露和较易控制处理。 | E2 | 本车驾驶员乘员、前车驾驶员乘员 | 60-90km/h速度下追尾缓行车辆，碰撞能量足以导致严重或危及生命的人身伤害，符合S3评级标准 | S3 | 驾驶员在车上但视野突然降低后反应时间极短（小于1秒），隧道内无规避空间且无法立即安全停车，多数驾驶员难以及时识别前方缓行车辆并避免碰撞。评级校正：近光灯有请求失败/卡滞熄灭通常会被驾驶员在起步、傍晚或进入暗环境时发现，可停车、减速或使用替代照明；本项目按低暴露和较易控制处理。 | C1 | QM
43 | LIGHT_MF_43 | MF106 近光灯卡滞在熄灭状态 | 驾驶员视野丢失或者降低 | 城市快速路 | 直道 | 日间 | 前向匀速 | (60，90] | 与前车距离正常 | 白天日间行驶，自然光照充足，近光灯卡滞熄灭不影响驾驶员视野 | 是 | 近光灯卡滞熄灭在白天日间正常光照条件下不会造成视野降低或安全风险 | 城市快速路日间行驶属于高概率场景，符合日常通勤驾驶，暴露频率大于40小时/年，几乎每次驾驶都会遇到此类工况。评级校正：近光灯有请求失败/卡滞熄灭通常会被驾驶员在起步、傍晚或进入暗环境时发现，可停车、减速或使用替代照明；本项目按低暴露和较易控制处理。 | E2 | 不涉及 | 日间自然光照充足，近光灯卡滞熄灭不影响驾驶员视野，不会造成任何人员伤害，仅涉及车辆照明功能未按预期执行。 | S0 | 场景明确说明无安全风险、不涉及有风险人员，不存在需要驾驶员采取避让动作的危害事件，因此为一般可控。评级校正：近光灯有请求失败/卡滞熄灭通常会被驾驶员在起步、傍晚或进入暗环境时发现，可停车、减速或使用替代照明；本项目按低暴露和较易控制处理。 | C0 | QM
44 | LIGHT_MF_44 | MF106 近光灯卡滞在点亮状态 | 其他驾驶员/行人误判 | 乡村公路 | 弯道 | 夜间 | 前向匀速 | (60，90] | 与对向来车距离较近 | 本车近光灯在夜间会车时卡滞点亮，对向车辆驾驶员判断本车位置和距离时受到影响，但近光灯光束和眩目程度弱于远光灯 | 是 | 夜间在无路灯乡村公路弯道会车时，本车近光灯卡滞在点亮状态影响对向驾驶员判断，可能导致对向车辆偏离车道或判断失误 | 夜间乡村公路弯道会车属于月度可能出现的驾驶场景，暴露频率中等。乡村公路和夜间驾驶均为E3场景，会车是常见交通事件，综合判定为E3。评级校正：近光灯持续/非预期点亮不同于远光灯，通常只造成弱误判或轻微眩目，其他道路使用者仍可正常识别车辆和道路环境。 | E3 | 对向车辆驾驶员和乘员 | 对向驾驶员受近光灯持续照射影响判断，可能导致对向车辆偏离车道、方向修正失误或减速不及时，引发两车碰撞。车速60-90km/h在弯道会车碰撞时可能造成严重骨折、内脏损伤、严重头部创伤等伤害，通常仍有生存可能，评定为S2。 | S1 | 对向驾驶员在会车过程中能感知本车近光灯，可通过减速和修正方向来避免碰撞。但夜间弯道会车时反应时间较短（约1-2秒），且弯道限制了可用道路空间和避让动作。部分驾驶员可通过及时反应避免伤害，但非所有驾驶员都能成功控制，综合判定为C2。评级校正：近光灯持续/非预期点亮不同于远光灯，通常只造成弱误判或轻微眩目，其他道路使用者仍可正常识别车辆和道路环境。 | C1 | QM
45 | LIGHT_MF_45 | MF106 近光灯卡滞在点亮状态 | 其他驾驶员/行人误判 | 城市主干路 | 直道 | 夜间 | 前向匀速 | (30，60] | 与前车距离较近 | 夜间城市拥堵跟车行驶，近光灯卡滞点亮，前车驾驶员通过后视镜观察后方交通时受到持续近光灯光线影响，对后方车辆距离和位置判断产生轻微干扰 | 是 | 夜间城市拥堵路况下，本车近光灯卡滞点亮，前车驾驶员通过后视镜判断后方车流时受到干扰，可能影响变道或避险决策，导致人员伤害风险。 | 夜间城市主干路驾驶属于中等概率场景（E3），年暴露约4-40小时；交通堵塞在城市夜间驾驶中为常见附加条件，整体暴露度维持E3。评级校正：近光灯持续/非预期点亮不同于远光灯，通常只造成弱误判或轻微眩目，其他道路使用者仍可正常识别车辆和道路环境。 | E3 | 前车驾驶员和乘员 | 前车驾驶员受近光灯持续照射产生轻微干扰，可能影响变道决策准确性；但车速仅30-60km/h，且拥堵环境下车距近、车速低，即使判断失误导致的碰撞能量有限，后果多为轻度伤害（S1） | S1 | 前车驾驶员在控制回路内，有充足反应时间（拥堵场景下速度低、空间小）；近光灯光线相对温和，驾驶员可通过调整后视镜角度、转头观察、减速或开启转向灯等多种常规行为规避风险；反应时间大于5秒，简单可控。评级校正：近光灯持续/非预期点亮不同于远光灯，通常只造成弱误判或轻微眩目，其他道路使用者仍可正常识别车辆和道路环境。 | C1 | QM
46 | LIGHT_MF_46 | MF106 近光灯卡滞在点亮状态 | 其他驾驶员/行人误判 | 城市支路 | 直道 | 夜间 | 前向匀速 | (10，30] | 环岛路口 | 车辆夜间进入环岛行驶，近光灯卡滞在点亮状态，环岛内多个方向的车辆和行人受到持续近光灯光线照射，对车辆位置和行驶意图判断产生轻微影响 | 是 | 夜间环岛行驶时，本车近光灯卡滞点亮，环岛内其他道路使用者判断本车位置和意图时受到影响，导致人员伤害风险。 | 夜间城市支路环岛行驶，属于中等概率场景。夜间驾驶（E3）叠加环岛路口特定场景，综合考虑为E2。评级校正：近光灯持续/非预期点亮不同于远光灯，通常只造成弱误判或轻微眩目，其他道路使用者仍可正常识别车辆和道路环境。 | E2 | 环岛内其他车辆驾驶员和行人 | 近光灯非预期持续点亮可能影响其他道路使用者对本车位置和意图的判断，但近光灯强度远低于远光灯，不会造成强眩目。车速仅10-30km/h，即使发生碰撞，能量较低，通常仅造成轻中度伤害（擦伤、挫伤、轻微碰撞）。 | S1 | 其他道路使用者在环岛内正常观察交通状况，近光灯卡滞点亮仅造成轻微干扰，不会完全剥夺对方对本车的感知。环岛内车速较低，其他驾驶员和行人有充足反应时间（通常>5秒），可通过常规观察和减速避免伤害。评级校正：近光灯持续/非预期点亮不同于远光灯，通常只造成弱误判或轻微眩目，其他道路使用者仍可正常识别车辆和道路环境。 | C1 | QM
47 | LIGHT_MF_47 | MF106 近光灯卡滞在点亮状态 | 其他驾驶员/行人误判 | 城市快速路 | 直道 | 日间 | 前向匀速 | (60，90] | 不涉及 | 白天能见度良好，本车近光灯卡滞在点亮状态，但环境光照强度远大于近光灯亮度，其他道路使用者几乎无法察觉或受到近光灯影响 | 是 | 白天正常行驶中，近光灯卡滞点亮，但由于环境光充足，对其他道路使用者的判断影响极小，不构成安全相关危险事件，无人员伤害风险。 | 城市快速路日间驾驶属于日常高频场景，绝大多数驾驶员每年通勤时长远超40小时，暴露频率符合E4定义。评级校正：近光灯持续/非预期点亮不同于远光灯，通常只造成弱误判或轻微眩目，其他道路使用者仍可正常识别车辆和道路环境。 | E3 | 其他车辆驾驶员 | 白天能见度良好，环境光照强度远大于近光灯亮度，其他道路使用者几乎无法察觉近光灯的存在，对判断和驾驶行为的影响可忽略不计，不会导致人员伤害事故 | S0 | 白天高照度条件下近光灯几乎不可见，其他道路使用者即便注意到微弱光线影响也极为有限；且在直道匀速场景下，反应时间充足，空间足够，通过常规驾驶行为即可轻松规避任何微小风险。评级校正：近光灯持续/非预期点亮不同于远光灯，通常只造成弱误判或轻微眩目，其他道路使用者仍可正常识别车辆和道路环境。 | C1 | QM
48 | LIGHT_MF_48 | MF106 近光灯卡滞在点亮状态 | 其他驾驶员/行人误判 | 城市支路 | 直道 | 夜间 | 前向匀速 | (10，30] | 行人数量(少) | 夜间在小区或支路低速行驶，近光灯卡滞在点亮状态，路边行人判断车辆位置和距离时可能受到近光灯光线影响，但低速和近光灯光束特性降低了风险 | 是 | 夜间低速行驶时，近光灯卡滞点亮，路边行人判断车辆位置和距离时可能产生轻微误判 | 夜间在城市支路行驶属于常见场景，虽然支路不如主干道高频，但夜间驾驶仍是日常生活的一部分，暴露频率中等，符合月度-年度出现频率的特征。评级校正：近光灯持续/非预期点亮不同于远光灯，通常只造成弱误判或轻微眩目，其他道路使用者仍可正常识别车辆和道路环境。 | E3 | 路边行人 | 车速区间(10,30]km/h为低速，近光灯光束向下倾斜不对行人造成强眩目，行人仅可能产生轻微位置误判，最坏情况下可能导致擦伤、挫伤或急停跌倒等可恢复性轻度伤害，不会造成严重骨折或危及生命的后果 | S1 | 近光灯持续点亮不造成眩目或视线丧失，行人仍可清晰识别车辆位置和接近，反应时间充足（5秒以上），驾驶员可主动减速或鸣笛提醒，道路空间允许行人避让，行人误判极轻微，一般可控。评级校正：近光灯持续/非预期点亮不同于远光灯，通常只造成弱误判或轻微眩目，其他道路使用者仍可正常识别车辆和道路环境。 | C1 | QM
49 | LIGHT_MF_49 | MF106 近光灯卡滞在点亮状态 | 其他驾驶员/行人误判 | 高速公路 | 直道 | 日间 | 前向匀速 | (90，120] | 隧道 | 车辆日间驶入照明充足的隧道，近光灯卡滞在点亮状态，隧道内环境光较亮但近光灯持续开启仍可能对前车后视镜判断产生轻微影响 | 是 | 日间隧道行驶时，近光灯卡滞点亮，前车驾驶员通过后视镜判断后方车辆时受到轻微干扰，不构成安全相关危险事件，无人员伤害风险。 | 日间高速公路隧道行驶属于中等暴露场景。高速公路是常用道路类型（E4），但日间驶入隧道并存在与前车距离较近的情况具有特定条件，不是每次驾驶都会发生。根据暴露定义，4-40小时/年的月度出现频率符合E3中等概率。评级校正：近光灯持续/非预期点亮不同于远光灯，通常只造成弱误判或轻微眩目，其他道路使用者仍可正常识别车辆和道路环境。 | E3 | 前车驾驶员和乘员 | 本场景为日间驶入照明充足的隧道，环境光较亮，近光灯亮度有限且主要用于照明而非信号传递。近光灯卡滞点亮对前车后视镜判断的影响仅为轻微干扰，不会造成眩目导致前车失去方向控制或引发碰撞。人员伤害风险仅限于舒适性层面，无实质性人身伤害。 | S0 | 前车驾驶员在控制回路中，受到的干扰仅为轻微的后视镜判断影响，有充分的反应时间和空间：可通过调整后视镜角度、忽略干扰、变道或减速等常规行为避免任何风险。高速公路直道提供了充足的操作空间，近光灯的微弱影响不足以威胁车辆控制。评级校正：近光灯持续/非预期点亮不同于远光灯，通常只造成弱误判或轻微眩目，其他道路使用者仍可正常识别车辆和道路环境。 | C0 | QM
50 | LIGHT_MF_50 | MF107 近光灯请求点亮却熄灭 | 驾驶员视野丢失或者降低 | 高速公路 | 弯道 | 夜间 | 前向匀速 | (60，90] | 在行驶道路上有被遗弃的货物或障碍物 | 夜间从服务区驶入高速公路主路，驾驶员操作近光灯开关请求点亮，系统执行熄灭动作，驾驶员误以为已点亮，加速后发现视野不足时已接近障碍物 | 是 | 驾驶员误以为近光灯已点亮，加速过程中未能及时发现前方障碍物，导致撞击 | 夜间从服务区驶入高速公路主路是常见驾驶场景，车辆在高速公路上行驶，根据E类定义属于中等概率暴露（4-40小时/年，月度出现），符合E3定义。评级校正：近光灯有请求失败/卡滞熄灭通常会被驾驶员在起步、傍晚或进入暗环境时发现，可停车、减速或使用替代照明；本项目按低暴露和较易控制处理。 | E2 | 本车乘员 | 车速60-90km/h在夜间高速公路弯道撞击障碍物，高速碰撞动能巨大，可能导致严重骨折、内脏损伤、头部创伤等危及生命或致命伤害，符合S3定义 | S3 | 驾驶员在车上但感知困难：误以为灯光已点亮，在加速过程中才发现视野不足，反应时间极短（小于1秒）；60-90km/h车速下，约17-25米/秒，发现障碍物时距离已非常近；夜间弯道视野受限，无其他照明替代，多数驾驶员难以及时避让。评级校正：近光灯有请求失败/卡滞熄灭通常会被驾驶员在起步、傍晚或进入暗环境时发现，可停车、减速或使用替代照明；本项目按低暴露和较易控制处理。 | C1 | QM
51 | LIGHT_MF_51 | MF107 近光灯请求点亮却熄灭 | 驾驶员视野丢失或者降低 | 城市快速路 | 直道 | 夜间 | 前向匀速 | (60，90] | 与前车距离较近 | 夜间经常性路线行驶，驾驶员习惯性操作近光灯开关请求点亮，系统执行熄灭动作，驾驶员误以为已点亮，跟车时视野不足未能及时发现前车减速 | 是 | 驾驶员误以为近光灯已点亮，跟车过程中因视野不足未能及时察觉前车减速导致追尾 | 夜间城市快速路行驶是日常通勤常见场景，跟车行驶是夜间基本驾驶操作，大多数驾驶员每月甚至每周都会遇到，暴露频率属于高概率。评级校正：近光灯有请求失败/卡滞熄灭通常会被驾驶员在起步、傍晚或进入暗环境时发现，可停车、减速或使用替代照明；本项目按低暴露和较易控制处理。 | E2 | 本车乘员、前车乘员 | 城市快速路车速60-90km/h，若驾驶员因视野不足未能及时察觉前车减速而发生追尾，相对速度可能较高，可导致严重骨折、内脏损伤、头部创伤等严重伤害，但通常仍有生存可能。 | S2 | 虽然驾驶员理论上可通过仪表指示灯或视野异常发现近光灯未点亮，但在夜间习惯性路线上，驾驶员可能注意力不足，误以为近光灯已点亮；当前车减速时，驾驶员视野不足且反应时间短（1-5秒），需要及时识别并采取制动，部分驾驶员可通过适当反应避免伤害。评级校正：近光灯有请求失败/卡滞熄灭通常会被驾驶员在起步、傍晚或进入暗环境时发现，可停车、减速或使用替代照明；本项目按低暴露和较易控制处理。 | C1 | QM
52 | LIGHT_MF_52 | MF107 近光灯请求点亮却熄灭 | 驾驶员视野丢失或者降低 | 乡村公路 | 弯道 | 夜间 | 前向匀速 | (30，60] | 行人数量(少) | 夜间乡村道路行驶，驾驶员操作近光灯开关请求点亮，系统执行熄灭动作，驾驶员未能立即察觉，转弯时视野受限未能及时发现路边行人 | 是 | 驾驶员误以为近光灯已点亮，转弯时因视野受限未能及时发现并避让行人 | 夜间乡村公路弯道行驶属于中等概率场景。夜间驾驶（E3）、乡村道路（E3）和弯道（E3）均为月度至数月一次的暴露频率，非日常通勤但也非罕见场景，综合判定E3。评级校正：近光灯有请求失败/卡滞熄灭通常会被驾驶员在起步、傍晚或进入暗环境时发现，可停车、减速或使用替代照明；本项目按低暴露和较易控制处理。 | E2 | 行人 | 车速30-60km/h与行人碰撞属于较高能量撞击。弯道视野受限下，碰撞速度通常仍能达到20-40km/h范围，可能造成行人严重骨折、内脏损伤或严重头部创伤等危及生命但仍有生存可能的伤害，符合S2定义。 | S2 | 驾驶员在车上，但反应时间极短且操作空间不足。夜间乡村弯道本就低可视距离，近光灯失效进一步压缩发现行人的距离至5-10米量级。车速30-60km/h（约8-17m/s）留给驾驶员的感知-反应-执行时间不足1秒。且行人可能对车辆毫无防备，无法主动避让。多数驾驶员难以及时避免伤害，判定C3。评级校正：近光灯有请求失败/卡滞熄灭通常会被驾驶员在起步、傍晚或进入暗环境时发现，可停车、减速或使用替代照明；本项目按低暴露和较易控制处理。 | C1 | QM
53 | LIGHT_MF_53 | MF107 近光灯请求点亮却熄灭 | 驾驶员视野丢失或者降低 | 城市支路 | 直道 | 夜间 | 启动起步 | (0，10] | 行人数量(少) | 夜间起步时驾驶员操作近光灯开关请求点亮，系统执行熄灭动作，驾驶员因车速较低且能立即察觉并补救 | 是 | 驾驶员请求近光灯点亮但未生效，起步时视野不足可能未能及时发现附近行人 | 夜间城市支路起步场景属于常见驾驶操作，每次夜间驾驶均需操作灯光开关；根据E3定义（4-40小时/年，月度出现），该场景属于中等概率暴露。评级校正：近光灯有请求失败/卡滞熄灭通常会被驾驶员在起步、傍晚或进入暗环境时发现，可停车、减速或使用替代照明；本项目按低暴露和较易控制处理。 | E2 | 行人 | 车速(0,10]km/h为低速起步，车辆动能极小，与行人碰撞通常造成擦伤、挫伤等轻中度伤害，可恢复性强；不具备S2/S3所需的高速、高能量特征 | S1 | 驾驶员在车上且刚主动操作开关，有明确意图和即时反馈；车速极低提供充足反应时间；仪表指示灯可辅助异常检测；驾驶员可立即停车、补开远光或示廓灯，多数驾驶员能避免伤害。评级校正：近光灯有请求失败/卡滞熄灭通常会被驾驶员在起步、傍晚或进入暗环境时发现，可停车、减速或使用替代照明；本项目按低暴露和较易控制处理。 | C1 | QM

## sg_sum
SG_No | 安全目标 | ASIL Level | 安全状态 | 操作模式 | FTTI(ms)
SG001 | 防止近光灯非预期熄灭导致驾驶员视野丢失或降低 | B | FTTI内检测并防止非预期熄灭，故障时进入安全状态 | 行车 | 100